## items
Ítems del llamado AMPLIACIÓN PUESTO DE SALUD - ZANJA PYTA con ID: 337855
LoteTotal, Contrato Abierto: No , Abastecimiento simultáneo: No
Ítem | Código Catálogo | Descripción del Bien | Unidad de Medida | Cantidad | Precio unitario (IVA incluído) | Precio total
1 | 72131601-002 | AMPLIACIÓN PUESTO DE SALUD - ZANJA PYTA | Unidad Medida Global | 1
1 |  | PREPARACION DE LA OBRA
1.1 |  | Limpieza y preparacion del terreno | Metros cuadrados | 104,57
1.2 |  | Replanteo | Metros cuadrados | 104,57
1.3 |  | Vallado de Obra | Unidad Medida Global | 1
1.4 |  | Cartel de obra | Unidad | 1
2 |  | ESTRUCTURA DE Hº Aº
2.1 |  | Excavacion y carga de cabezal de Hº Aº | Metros cúbicos | 0,88
2.2 |  | Excavacion y carga de Pilotes de Hº Aº | Metros cúbicos | 1,55
2.3 |  | Vigas de fundacion de 0,20x0,30m HºAº | Metros cúbicos | 2,5
2.4 |  | Pilares de 0,15x0,20m Hº Aº | Metros cúbicos | 1,5
2.5 |  | Viga superior de Hº Aº | Metros cúbicos | 1,17
3 |  | MURO DE NIVELACION
3.1 |  | De 0,30 cm | Metros cuadrados | 12,24
3.2 |  | Relleno y apisonad de interiores | Metros cuadrados | 5
4 |  | AISLACION ASFALTICA
4.1 |  | De paredes | Metros cuadrados | 11,5
5 |  | MUROS DE ELEVACION
5.1 |  | De 0,15 para revocar | Metros cuadrados | 157,74
5.2 |  | Envarrillado baj aberturas 2 O 8 por hilada ( 2 hiladas ) | Metro lineal | 7,8
6 |  | REVOQUES
6.1 |  | De paredes interior y exterior a una capa | Metros cuadrados | 315,48
7 |  | CONTRAPISO
7.1 |  | Contrapiso de Hº de cascotes 10 cms | Metros cuadrados | 104,57
7.2 |  | Piso ceramico pi5 de 45 x 45 cms | Metros cúbicos | 104,57
7.3 |  | Piso alisada de cemento en vereda | Metros cuadrados | 55
7.4 |  | Zocalo ceramico de 10x30 cms | Metro lineal | 21
8 |  | ABERTURAS
8.1 |  | Puerta placa de 0,80 x 210 con marco y herrajes | Unidad | 1
8.2 |  | Puerta Tablero de 1,00 x 2,10 con marco y herrajes | Unidad | 2
8.3 |  | Puerta Pivotante doble hoja de 1,50 x 2,10 con marco y herrajes | Unidad | 1
8.4 |  | Ventanas de Vidrio corrediza tipo Blindex c/ perfileria de alumnio | Metros cúbicos | 5,4
9 |  | TECHO
9.1 |  | De tejas con tejuelas y vigas y tirantes de madera | Metros cuadrados | 80
10 |  | PINTURA
10.1 |  | De paredes y pilares revocadas al latex | Metros cuadrados | 315,48
11 |  | PROVISION Y COLOCACION DE ARTEFACTOS SANITARIOS
11.1 |  | Ducha con accesorios | Unidad | 1
11.2 |  | Provision y colocacion de Accesorios | Unidad | 3
12 |  | DESAGUE CLAOCAL
12.1 |  | Camara Septica y de Inspeccion | Unidad Medida Global | 1
13 |  | INSTALACION DE AGUA CORRIENTE
13.1 |  | Alimentacion de Agua corrinete para cocina | Unidad | 1
13.2 |  | Alimentacion de Agua corriente para Ducha | Unidad | 1
14 |  | INSTALACION ELECTRICA
14.1 |  | Provision e Instalacion de Bocas de Luces (caños, cables, llaves, etc) | Unidad | 5
14.2 |  | Provision e Instalacion de tomas corrientes simples | Unidad | 12
14.3 |  | Provision e Instalacion de equipos fluorescentes 2x40w | Unidad | 8
15 |  | VARIOS
15.1 |  | Letrero acrilico luminoso luminoso con estructura | Unidad | 1
16 |  | LIMPIEZA FINAL - GLOBAL
16.1 |  | Limpieza final, inclue el reiro de todos los escobros | Unidad | 1
Precio Total
Firma
| Nombre: | [indicar el nombre completo de la persona que firma el Formulario de la Oferta]
| En calidad de: | [indicar la calidad jurídica de la persona que firma el Formulario de la Oferta]