## items
Ítems del llamado Construccion de Escalera Metalica de Emergencia para el Edificio Estrella y Montevideo Plurianual con ID: 338316
LoteTotal, Contrato Abierto: No , Abastecimiento simultáneo: No
Ítem | Código Catálogo | Descripción del Bien | Unidad de Medida | Cantidad | Precio unitario (IVA incluído) | Precio total
1 | 72131601-002 | Replanteo y marcación de obras | Metros cuadrados | 14
2 | 72131601-002 | Demolición de Hormigón en pilares existentes para Hormigonado de Pilar Nuevo | Metros cúbicos | 0,3
3 | 72131601-004 | Pilares de Hormigón Armado | Metros cúbicos | 0,5
4 | 72131601-004 | Piso de Hormigón Armado. Planta Baja. Espesor 10cm | Metros cúbicos | 1,6
5 | 72131601-004 | Alizado Mecánico de Piso de Hormigón Armado y endurecedor gris | Metros cuadrados | 14
6 | 30161907-001 | Placa Metálica de Apoyo 180x300x9.00mm + 4 Patas de 16mm L:50cm | Unidad | 6
7 | 30161907-001 | Placa Metálica de Apoyo 100x200x6.00mm + 4 Patas de 10mm L:8cm insertas en estructura de H°A° con resina epoxica | Unidad | 24
8 | 30161907-001 | Estructura Principal: Pilares y Vigas Metálicas de Perfiles 2xC160x40x25x3.00mm en cajón. Soldadura Continua | Metro lineal | 222
9 | 30161907-001 | Estructura Secundaria: Vigas Metálicas de Caños Metálicos 50x150x3.00mm | Metro lineal | 135
10 | 30161907-001 | Bastidores para escalones: Caños Metálicos 30x30x2.00mm | Metro lineal | 330
11 | 30161907-001 | Escalones de chapa estampada tipo SAE 1010, Espesor 3.00mm. Corte y doblado. | Metros cuadrados | 69
12 | 30161907-001 | Baranda metálica de caños redondos, según detalle en planos | Metro lineal | 94
13 | 30161907-001 | Cerramiento Vertical: Bastidores de caño metálico 30x30x2.00mm + Malla artística N°14 x 1" + Planchuelas de unión | Metros cuadrados | 128
14 | 30161907-001 | Techo metálico superior | Metros cuadrados | 8
15 | 30161907-001 | Canaleta de Chapa Galvanizada N°24. Desarrollo 33cm | Metro lineal | 4
16 | 30161907-001 | Bajada de Chapa Galvanizada N°24. Desarrollo 33cm | Metro lineal | 20
17 | 30161907-001 | Pintura anticorrosiva a dos manos de estructura metálica, interiores de pilares, vigas y escalones | Metros cuadrados | 875
18 | 30161907-001 | Flete de estructuras metálicas y elementos de obra | Unidad Medida Global | 1
19 | 30161907-001 | Montaje de Placas de Apoyo | Unidad | 30
20 | 30161907-001 | Montaje de Estructura Principal | Metro lineal | 222
21 | 30161907-001 | Montaje de Estructura Secundaria | Metro lineal | 135
22 | 30161907-001 | Montaje de escalones: Bastidores | Metro lineal | 330
23 | 30161907-001 | Montajes de escalones: Chapa estampada | Metros cuadrados | 69
24 | 30161907-001 | Montaje de Barandas | Metro lineal | 94
25 | 30161907-001 | Montaje de cerramiento vertical | Metros cuadrados | 128
26 | 30161907-001 | Montaje de Techo metálico | Metros cuadrados | 8
27 | 30161907-001 | Montaje de Canaleta | Metro lineal | 4
28 | 30161907-001 | Montaje de bajada pluvial | Metro lineal | 20
29 | 30161907-001 | Pintura: Dos Manos de Antioxido de piezas metálicas | Metros cuadrados | 714
30 | 30161907-001 | Pintura: Dos manos de pintura sintética de piezas metálicas | Metros cuadrados | 714
31 | 72131601-013 | Limpieza de obra (Ejecución y Final) | Unidad Medida Global | 1
Precio Total
Firma
| Nombre: | [indicar el nombre completo de la persona que firma el Formulario de la Oferta]
| En calidad de: | [indicar la calidad jurídica de la persona que firma el Formulario de la Oferta]