## items
Ítems del llamado "CONSTRUCCIÓN DE REJA PERIMETRAL EN EL COL. NAC. DR. BLAS GARAY con ID: 338629
LoteTotal, Contrato Abierto: No , Abastecimiento simultáneo: No
Ítem | Código Catálogo | Descripción del Bien | Unidad de Medida | Cantidad | Precio unitario (IVA incluído) | Precio total
1 | 72101703-007 | CONSTRUCCIÒN DE REJA PERIMETRAL Preparación de la Obra . a- Trabajos preliminares, instalación de equipo | Unidad Medida Global | 1
2 | 72101703-007 | b- Cartel de obra | Unidad Medida Global | 1
3 | 72101703-007 | c- Limpieza y preparación de terreno | Metro lineal | 100
4 | 72101703-007 | d- Demolición y retiro de muro y escombro existente | Metro lineal | 50
5 | 72101703-007 | Excavación y carga de cimiento con PBC. | Metros cúbicos | 8,51
6 | 72101703-007 | c- pilar nucleo de columna | Metros cúbicos | 2,45
7 | 72101703-007 | d- Zapata de HºAº | Metros cúbicos | 4,116
8 | 72101703-007 | e- De 0,45 x 0,45 visto con capitel, de ladrillo semiprensado | Metro lineal | 60,2
9 | 72101703-007 | Muros de elevación : a- De 0,30 para nivelación | Metros cuadrados | 12,15
10 | 72101703-007 | e - De 0,15 vistos ladrillos semi-prensada | Metros cuadrados | 56,7
11 | 72101703-007 | f- Envarillado bajo dintel 2 Ø 8 por hilada (2 hiladas) | Metro lineal | 81
12 | 72101703-007 | Ladrillo colocado en sardinel | Metro lineal | 81
13 | 72101703-007 | CARPINTERIA METALICA Reja de hierro artistica con detalles ( punta de lanza y detalles de alunio fundido), de varillas vertical 12mm cada 12cm y planchuela al medio - varillas y planchuela 1"x3/16 -marco perfil angulo 1X1/8" | Metros cuadrados | 97,2
14 | 72101703-007 | Portón de 5,00x2,00m Reja de hierro artistica con detalles ( punta de lanza y detalles de alunio fundido), de varillas vertical 12mm cada 12cm y planchuela al medio - varillas y planchuela 1"x3/16 -marco perfil angulo 1X1/8" y chapa plegada N° 14 abajo segun detalle | Metros cuadrados | 12,5
15 | 72101703-007 | Portón de 1,40x2,00m Reja de hierro artistica con detalles ( punta de lanza y detalles de alunio fundido), de varillas vertical 12mm cada 12cm y planchuela al medio - varillas y planchuela 1"x3/16 -marco perfil angulo 1X1/8" y chapa plegada N° 14 abajo segun detalle | Metros cuadrados | 3,22
16 | 72101703-007 | Pinturas : b- De de ladrillo visto con silicona . | Metros cuadrados | 137,6
17 | 72101703-007 | d- Al esmalte sintetico - metal - antióxido ind nacional | Metros cuadrados | 113,92
18 | 72101703-007 | Limpieza final | Unidad Medida Global | 1
Precio Total
Firma
| Nombre: | [indicar el nombre completo de la persona que firma el Formulario de la Oferta]
| En calidad de: | [indicar la calidad jurídica de la persona que firma el Formulario de la Oferta]