## items
Ítems del llamado Construccion de Plaza En El Barrio Chaipe con ID: 339133
LoteTotal, Contrato Abierto: No , Abastecimiento simultáneo: No
Ítem | Código Catálogo | Descripción del Bien | Unidad de Medida | Cantidad | Precio unitario (IVA incluído) | Precio total
1 | 72102801-999 | Construcion de Plaza Barrio Chaipe | Unidad | 1 |  | 0
1.1 |  | a) Movimiento suelo y nivelación del terreno. | Metros cúbicos | 353 |  | 0
1.2 |  | b) Retiro pintado y traslado juegos infantiles en sector parque. | Unidad Medida Global | 3 |  | 0
1.3 |  | c) Replanteo y marcación | Metros cuadrados | 1.413,8 |  | #VALUE!
1.4 |  | d) Retiro de Farolas existentes. | Unidad | 2 |  | 0
1.5 |  | a) Vereda alisado de cemento con óxido color cerámica, contrapiso de cascotes empastonado de 10 cm y cordón de nivelación de 0,15 m lad.com. Y de H°A° hacia la calle. Incluye pintura de cordón. | Metros cuadrados | 140,79 |  | #VALUE!
1.6 |  | b) Camineros alisado de cemento con óxido colores según proyecto, contrapiso de cascotes empastonado de 10 cm y cordón de nivelación de 0,15 m lad.com | Metros cuadrados | 347,36 |  | #VALUE!
1.7 |  | Construcción de Asiento - cordón sector parque infantil. I (Revocado y pintado) h=45 cm | Metros cuadrados | 25 |  | 0
1.8 |  | Construccion de cordones en areneros en Sector Parque Infantil en ladrillo comun h=60 cm y 30 cm. (coronamiento al ras del suelo-revocado y pintado) | Metros cuadrados | 19 |  | 0
1.9 |  | Excavacion en suelo para areneros en sector parque infantil (incluye posterior relleno con arena lavada) prof.30cm | Metros cúbicos | 47,9 |  | #VALUE!
1.10 |  | a) Provision y colocación de bancos de losa de H°A° sobre apoyos de mampostería de lad.com.0,15 cm. Revocado y pintado. | Unidad | 6 |  | 0
1.11 |  | b) Tobogán ,estructura de hierro galvanizado de 2" y terminación c/antióxido para hierro galvan. y pintura sintetica (ver plano) | Unidad | 1 |  | 0
1.12 |  | c) Cartel principal de plaza colocado | Unidad | 1 |  | 0
1.13 |  | d) Basureros metal y fibra de vidrio s/detalle | Unidad | 4 |  | 0
1.14 |  | a) Provisión e instalacion de Farolas , altura 4,00 mts, Caño soporte tipo telescópico galvanizado de 4``x 3``, con lampara de bajo consumo (equivalente a 250w) accionados por fotocélula, con cobertura antivandálica de policarbonato transparente | Unidad | 6 |  | 0
1.15 |  | a) Instalacion de agua corriente desde la vereda de manera lineal, con caños pvc 1/2", con dos canillas de servicio. Incluye registros, cañerias, canillas y accesorios. | Unidad Medida Global | 1 |  | 0
1.16 |  | Desag[ue para canillas con salida a la calle | Unidad Medida Global | 1 |  | 0
1.17 |  | Empastado con relleno y abono respectivo. | Metros cuadrados | 816,16 |  | #VALUE!
1.18 |  | Provisión y plantación de árboles | Unidad | 17 |  | 0
1.19 |  | Limpieza y regado periódico y Final | Unidad Medida Global | 1 |  | 0
Precio Total
Firma
| Nombre: | [indicar el nombre completo de la persona que firma el Formulario de la Oferta]
| En calidad de: | [indicar la calidad jurídica de la persona que firma el Formulario de la Oferta]