## items
Ítems del llamado Construcción de Talleres y cerramiento perimetral del Centro de formacion y capacitacion laboral para el desarrollo integral de Cambyretá con ID: 340800
LoteTotal, Contrato Abierto: No , Abastecimiento simultáneo: No
Ítem | Código Catálogo | Descripción del Bien | Unidad de Medida | Cantidad | Precio unitario (IVA incluído) | Precio total
1 | 72131601-002 | Preparacion de obra | Unidad Medida Global | 1
1.1 |  | Limpieza del terreno. (carpida de malezas, desaloje y retiro) | Metros cuadrados | 280
1.2 |  | Cartel de Obra (2,50mx1, 50m). | Unidad | 1
1.3 |  | Replanteo y marcación. | Metros cuadrados | 280
1.4 |  | Desmonte de suelo | Metros cúbicos | 80
2 | 72131601-009 | Colocacion de pisos - contrapisos | Metros cúbicos | 1
2.1 |  | Excavación para cimentaciones. (Incluye talleres y galería) | Metros cúbicos | 55,27
2.2 |  | Relleno y compactación por capas con tierra seleccionada | Metros cúbicos | 81,35
3 | 72131601-003 | Cimiento | Metros cúbicos | 1
3.1 |  | Cimiento PBC con cal (1/2:1:4) Incluye talleres y muro perimetral. | Metros cúbicos | 105,8
4 | 72131601-007 | Construccion/Colocacion de techo/tinglado | Unidad Medida Global | 1
4.1 |  | Nivelación de 0,30 con ladrillo común. Incluye galería. | Metros cuadrados | 33,95
4.2 |  | Elevación de 0,15 con ladrillo común prensado, 1 cara vista, con juntas al ras. | Metros cuadrados | 310,7
4.3 |  | Pilar de 0,40x 0,40 de ladrillo común prensado a la vista, con juntas al ras. | Metro lineal | 24
5 | 72131601-006 | Aislacion | Metro lineal | 1
5.1 |  | Horizontal en U de mampostería de ladrillos alisado con mortero 1:3+hidrofugo, imprimación asfáltica en caliente. - | Metro lineal | 99,8
6 | 72131601-008 | Revoques | Metro lineal | 1
6.1 |  | Envarillado continuo - a la altura de marcos - con dos varillas de 8mm asentado en mortero 1:3, sobre mampostería ladrillo laterales. | Metro lineal | 59,8
6.2 |  | Envarillado - a la altura antepecho marcos de ventanas - con dos varillas de 6mm asentado en mortero 1:3, sobre mampostería ladrillo. | Metro lineal | 51,3
7 | 72131601-004 | Colocacion de hormigon armado | Metros cuadrados | 1
7.1 |  | De hormigón de cascotes armado sobre terreno natural, espesor 10cm, dosificación 1:3:6 (Cemento Portland: Arena lavada: cascotes de ladrillos) | Metros cuadrados | 274,8
8 | 72131601-010 | Aberturas | Metro lineal | 1
8.1 |  | Encadenado superior (15x30cm) | Metro lineal | 89,7
8.2 |  | Encadenado inferior (15x20cm) | Metro lineal | 89,7
9 | 72131601-009 | Colocacion de pisos - contrapisos | Unidad Medida Global | 1
9.1 |  | Techo con estructura metalica y aislacion de membrana de 5mm | Metros cuadrados | 284
9.2 |  | Cielorrasos de machimbre | Metros cuadrados | 284
9.3 |  | Viga metálica de cumbrera (15x50) | Metro lineal | 22,4
9.4 |  | Viga metálica de apoyo de tirantes (10x30) | Metro lineal | 22,4
10 | 72131601-008 | Revoques | Metros cuadrados | 1
10.1 |  | De pared interior 1 capa, terminación fratachado y fieltrado, espesor 1,5 cm. | Metros cuadrados | 391,38
10.2 |  | De pared exterior con hidrófugo a dos capas - 1ra. azotada 1:3 + hidrófugo, 2da. azotada 1:4:12 + hidrófugo -, terminación fratachado y fieltrado. | Metros cuadrados | 99,5
11 | 72131601-009 | Colocacion de pisos - contrapisos | Metros cuadrados | 1
11.1 |  | Carpeta alisada para asiento pisos. | Metros cuadrados | 247,65
11.2 |  | De cerámico calidad PI5 en aulas. | Metros cuadrados | 179,28
11.3 |  | De granito base gris 30x30 cm. | Metros cuadrados | 57,24
12 | 72131601-009 | Colocacion de pisos - contrapisos | Unidad Medida Global | 1
12.1 |  | Contención de ladrillo común 0,15m, en borde de piso canto rodado, con terminación de revoque hidrófugo y pintura base acrílica. | Metro lineal | 12,2
12.2 |  | Contrapiso de cascotes sobre terreno natural altura 10 cm para asiento de piso canto rodado In situ. | Metros cuadrados | 20,4
12.3 |  | Piso de canto rodado cargado in situ, color amarillo con franjas rojas, protección metálica de aristas - escalones - con Angulo de 1/2"x1/8" según plano en acceso. | Metros cuadrados | 20,4
13 | 72131601-009 | Colocacion de pisos - contrapisos | Metro lineal | 1
13.1 |  | De cerámica esmaltada de 10 cm de ancho. | Metro lineal | 125
13.2 |  | De granito base gris de 10 cm de ancho. | Metro lineal | 35,2
14 | 72131601-011 | Instalaciones sanitarias | Unidad Medida Global | 1
14.1 |  | Puesto de distribución tipo ANDE de 315 KVA en portico con postes de Hº Aº, accesorios y estructura de fijación con elementos de protección ( seccionadores, fusibles y descargadores, todos estos materiales deberan ser normalizados y aprobados por la ANDE) | Unidad Medida Global | 1
14.2 |  | Proyecto eléctrico de circuitos con cuadro de cargas firmados por un profesional del rubro, contemplando el segundo nivel y futuras ampliaciones mas lo existente.incluira la gestiones y costos en la ANDE para el aumento de la carga. | Unidad Medida Global | 1
14.3 |  | Reubicación de puesto de medición con cable preensamblados 4x 35 mm2 de aislación XLPE (se designara la posición del puesto de medición según el esquema eléctrico y las gestiones y costos con la ANDE quedarán a cargo del contratista | Unidad Medida Global | 1
14.4 |  | Cable preensamblados 4x 35 mm2 de aislación XLPE (desde el puesto de mediciòn al tablero principal existente) | Metro lineal | 118
14.5 |  | Desmonte de de tablero principal de PVC del bloque existente. | Unidad Medida Global | 1
14.6 |  | Tablero metálico de barras de 100 A para 60 modulos R.S.T + Neutro + Tierra (incluye conexiones de circuitos existentes) | Unidad Medida Global | 1
14.7 |  | Columnas de Hº Aº de 9 m de altura implantadas según esquemas. | Unidad | 4
14.8 |  | Instalación eléctrica incluye colocación y provición de equipos según planos electricos, incluye circuitos de luces y tomas trifasícos y monofásicos, tableros principales y seccionales para cada circuito acorde al proyecto presentado | Unidad Medida Global | 1
14.9 |  | Montaje de Equipo de AA de 36.000 BTU (Según detalles del proyecto) | Unidad | 3
14.10 |  | Alumbrado de patio (tipo ANDE) cerrado de 250 W vapor de sodio con brazo de 2 m Con fotocelula tipo ANDE | Unidad | 4
14.11 |  | Registros eléctricos 40 x 40 con tapa hermética | Unidad | 6
15 | 72131601-011 | Instalaciones sanitarias | Unidad Medida Global | 1
15.1 |  | Desagüe pluvial con caños de Ø100mm., con excavación. | Metros cúbicos | 5,5
15.2 |  | Registro de desagüe pluvial abierto c/ rejilla metálica 40x40 | Unidad | 6
15.3 |  | Tendido de cañosPVC de Ø100 mm para desagüe pluvial | Metro lineal | 75,7
15.4 |  | Canaletas chapa galvanizada Nº 28 (desarrollo 50 cm) | Metro lineal | 50,16
15.5 |  | Bajadas chapa galvanizada Nº 26 (desarrollo 50 cm) | Metro lineal | 18,6
15.6 |  | Canal abierto de mampostería en borde de galería, según detalle (incluye excavación) | Metro lineal | 47,7
15.7 |  | Losa de Hº Aº sobre canales en caminero de unión entre bloques y en vereda canal de desagüe de patio. | Metros cuadrados | 5,4
15.8 |  | Canal a cielo abierto en patio, según detalle (incluye excavación) | Metro lineal | 100
15.9 |  | Canal de mampostería en vereda según detalle. | Metro lineal | 3,5
16 | 72131601-010 | Aberturas | Unidad Medida Global | 1
16.1 |  | Puerta P2 tipo placa en madera cedro, de 0,90mx2,15m, marco madera lapacho, contramarcos madera Petereby, herrajes y cerraduras tipo manija de bronce (Ver detalle P2). | Unidad | 5
16.2 |  | Cartelería en puertas | Unidad Medida Global | 1
17 | 72131601-010 | Aberturas | Unidad | 1
17.1 |  | Ventana - V1 - 1,80mx1,10m, estructura aluminio anodizado color bronce, dos hojas corredizas y dos hojas fijas, vidrio templado color bronce de 6mm, herrajes y cerradura en bronce. | Unidad | 14
18 | 72131601-012 | Servicio de pintura | Metros cuadrados | 1
18.1 |  | Tratamiento de pared exterior ladrillo común prensado visto, limpieza con acido muriático, lavado con agua y pintura con silicona acuosa. | Metros cuadrados | 221,26
18.2 |  | De pared exterior revocado con látex acrílico. | Metros cuadrados | 234,85
18.3 |  | De pared interior revocado, tratamiento previo con enduido plástico y pintura al látex PVA. | Metros cuadrados | 224,56
18.4 |  | De abertura de madera, con tinta lustre | Metros cuadrados | 9,45
18.5 |  | Pintura de canaletas y bajadas | Metros cuadrados | 28,5
18.6 |  | Pintura de cielorraso de madera al barniz. | Metros cuadrados | 284
19 | 72153202-001 | Servicio de revestimiento para estructuras metálicas | Metros cuadrados | 1
19.1 |  | Revestido de viga metálica con multilaminado pintura incluida | Metros cuadrados | 10
20 | 70111713-9997 | Servicio de provision / montaje de Basureros de parques/plazas | Unidad | 1
20.1 |  | Basureros metálicos, incluye dado de H° C° para anclaje pata de basurero, también pintura anticorrosiva y una pintura final sintética color grafito. | Unidad | 2
21 | 72131701-002 | Movimiento de suelo | Metros cúbicos | 1
21.1 |  | Excavación para cimentaciones. | Metros cúbicos | 155,18
21.2 |  | Relleno de tierra para acceso vehicular | Metros cúbicos | 90
22 | 72131701-002 | Construcción de empedrado | Unidad Medida Global | 1
22.1 |  | Cordón cuneta de hormigón (ancho=50cm) | Metro lineal | 200
22.2 |  | Pavimento tipo empedrado | Metros cuadrados | 350
23 | 72131601-003 | Fundacion para exteriores | Metros cúbicos | 1
23.1 |  | Cimiento PBC con cal (1/2:1:4) en muro perimetral | Metros cúbicos | 73,6
24 | 72131601-004 | Hormigon armado | Metros cúbicos | 1
24.1 |  | Zapatas de HºAº en muro perimetral | Metros cúbicos | 15,9
24.2 |  | Pilares de HºAº en muro perimetral | Metros cúbicos | 10,5
25 | 72131601-005 | Mamposteria | Metros cuadrados | 1
25.1 |  | Nivelación de 0,30 con ladrillo común, dos hiladas. | Metros cuadrados | 40,6
25.2 |  | Elevación de 0,15 con ladrillo cerámico prensado a la vista, altura 2,20 m. Junta de dilatación según detalle. | Metros cuadrados | 601,92
26 | 49161706-001 | Valla de tejido de alambre | Metro lineal | 1
26.1 |  | Valla superior con alambre de púas | Metro lineal | 290
Precio Total
Firma
| Nombre: | [indicar el nombre completo de la persona que firma el Formulario de la Oferta]
| En calidad de: | [indicar la calidad jurídica de la persona que firma el Formulario de la Oferta]