## items
Ítems del llamado CD-17-2018 Reparaciones Mayores en Alcantarillas con ID: 342696
LoteTotal, Contrato Abierto: No , Abastecimiento simultáneo: No
Ítem | Código Catálogo | Descripción del Bien | Unidad de Medida | Cantidad | Precio unitario (IVA incluído) | Precio total
1 | 72131701-017 | Construccion de Vereda de Hormigon Armado en CALLE CARMEN DEL PARANA | Unidad Medida Global | 1
1.1 |  | Extracción Empedrado Existente | Metros cuadrados | 10
1.2 |  | Demolición de Mampostería Existente para Ubicación de Columnas de H°A° | Unidad Medida Global | 1
1.3 |  | Estructura de Hormigón Armado | Metros cúbicos | 5,2
1.4 |  | Baden de Hormigón Masa | Metros cúbicos | 4
1.5 |  | Limpieza final de Obra | Unidad Medida Global | 1
2 | 72131701-017 | Construccion de alcantarilla en Calle Gral. Artigas y Avda. Gral. Marcial Samaniego - Acceso Colegio Lauro H. Raatz | Unidad Medida Global | 1
2.1 |  | Extracción Empedrado Existente | Metros cuadrados | 22,4
2.2 |  | Excavación para colocación de Tubos | Metros cúbicos | 40,5
2.3 |  | Provisión y Colocación de Tubos de Hormigón Armado diámetro 80 cm | Unidad | 22
2.4 |  | Estructura de Hormigón Armado ( Sumidero) | Metros cúbicos | 7,6
2.5 |  | Relleno y Compactación de Suelo Extraído | Metros cúbicos | 25
2.6 |  | Baden de Hormigon Masa | Metros cúbicos | 6
2.7 |  | Cunetas Revestidas | Metros cúbicos | 3,5
2.8 |  | Limpieza final de Obra | Unidad Medida Global | 1
3 | 72131701-017 | CONSTRUCCION DE MURO DE CONTENCION Y REPARACION DE ALCANTARILLA EXISTENTE en Avda. Marcial Samaniego esq. Calle Gral. Artigas | Unidad Medida Global | 1
3.1 |  | Demoliciones varias | Unidad Medida Global | 1
3.2 |  | Estructura de H°A° | Metros cúbicos | 10
3.3 |  | Tabiques de Hormigon Ciclopeo | Metros cúbicos | 9
3.4 |  | Reparación de Empedrado | Metros cuadrados | 10
3.5 |  | Tubos de PVC 100 mm para desagues de Muro | Unidad | 2
3.6 |  | Limpieza final de Obra | Unidad Medida Global | 1
4 | 72131701-017 | CONTRUCCION DE MURO DE CONTENCION en calle Gral Bernardino Caballero c/ calle Gral. Artigas. | Unidad Medida Global | 1
4.1 |  | Estructura de H°A° | Metros cúbicos | 3,5
4.2 |  | Tabiques de Hormigón Ciclopeo | Metros cúbicos | 4
4.3 |  | Tubos de PVC 100 mm para desagues de Muro | Unidad | 1
4.4 |  | Limpieza final de Obra | Unidad Medida Global | 1
5 | 72131701-017 | CONSTRUCCION DE MURO EN PUENTE P-015 -Calle Marcial Samaniego - Barrio Paraíso | Unidad Medida Global | 1
5.1 |  | Tubo de HºA diámetro 1 m - p/ tubulón | Unidad | 4
5.2 |  | Tubulones de HºAº | Metros cúbicos | 6,28
5.3 |  | Columna de HºAº 60 x 60 | Metros cúbicos | 6
5.4 |  | Vigas de HºAº 60 x 60 | Metros cúbicos | 5
5.5 |  | Muro de Hormigón ciclópeo | Metros cúbicos | 8
5.6 |  | Tubo PVC 100 mm para drenaje | Unidad | 2
5.7 |  | Limpieza final de Obra | Unidad Medida Global | 1
Precio Total
Firma
| Nombre: | [indicar el nombre completo de la persona que firma el Formulario de la Oferta]
| En calidad de: | [indicar la calidad jurídica de la persona que firma el Formulario de la Oferta]