## items
Ítems del llamado CD 03/2018 CONSTRUCCIÓN EN LA CAPILLA MARÍA AUXILIADORA con ID: 344040
LoteTotal, Contrato Abierto: No , Abastecimiento simultáneo: No
Ítem | Código Catálogo | Descripción del Bien | Unidad de Medida | Cantidad | Precio unitario (IVA incluído) | Precio total
1 | 72131601-007 | Trabajos preliminares | Unidad Medida Global | 1
1.1 |  | Cartel de Obra 1,00 x 2,00 de Chapa Negra N°24. Con datos de la obra, contratista, monto, n° de contrato | Unidad Medida Global | 1
2 | 72131601-007 | Mejoras en Capilla | Unidad Medida Global | 1
2.1 |  | Limpieza de la zona de Obra | Metros cuadrados | 150
2.2 |  | Cambio de Cieloraso de machimbre de pino de 1ra | Metros cuadrados | 84,35
2.3 |  | Pintura de Cielorraso con barniz marino 3 manos | Metros cuadrados | 84,35
2.4 |  | Reparación de techo existente | Unidad Medida Global | 1
2.5 |  | Techo de Estructura de madera tejas francesas sobre losa existente | Metros cuadrados | 9
2.6 |  | Provisión y colocación Cenefa de chapa Galvanizada N°24 | Metro lineal | 22,25
2.7 |  | Provisión y Colocación de Canaleta de Chapa Galvanizada N°24 desarrollo N°33 | Metro lineal | 24,7
2.8 |  | Provisión y Colocación Bajada de Chapa Galvanizada N°24 desarrollo N°40 | Metro lineal | 9,4
2.9 |  | Mampostería de ladrillo común de 0,15 junta 2cm. Dos.: 1:2:10 | Metros cuadrados | 3,1
2.10 |  | Mampostería de ladrillo común de 0,20 junta 2cm. Dos.: 1:2:10 | Metros cuadrados | 1,1
2.11 |  | Estructura de H° A° - Zapata, encadenados, columnas | Metros cúbicos | 2,3
2.12 |  | Pintura de paredes con latex acrílico semi brillo lavable exterior | Metros cuadrados | 112
2.13 |  | Pintura de paredes con latex acrílico semi brillo lavable interior | Milímetros cuadrados | 90
2.14 |  | Aberturas tipo balancin con cristales de colores translúcidos | Metros cuadrados | 1,9
2.15 |  | Pintura y mantenimiento de aberturas de madera | Unidad Medida Global | 1
2.16 |  | Pintura y mantenimiento de aberturas tipo balancin. Cambio de cristales rotos | Unidad Medida Global | 1
2.17 |  | Provisón y colocación de campana de bronce. Con sistema para hacer sonar | Unidad | 1
2.18 |  | Provisón y colocación de cruz en el techo | Unidad | 1
2.19 |  | Base, mampostería de nivelación, contrapiso y piso con baldosones de hormigón antideslizante en piso perimetral | Metros cuadrados | 63,72
2.20 |  | Instalación eléctrica, ductos, cableado , tablero, cajitas, punto y toma, luces led calida de 12w Cant.20 | Unidad Medida Global | 1
2.21 |  | Base, mampostería de nivelación, contrapiso y piso con baldosones de hormigón antideslizante en piso de acceso a la capilla. Realizar canteros laterales | Milímetros cuadrados | 20,5
2.22 |  | Acondicionamiento de Acceso vehicular y peatonal 7x4,30 de H°. | Unidad Medida Global | 1
3 | 72131601-007 | Cantina y Cocina | Unidad Medida Global | 1
3.1 |  | Limpieza y preparación del terreno | Metros cuadrados | 45
3.2 |  | Replanteo | Metros | 45
3.3 |  | Excavación y carga de cimiento con PBC | Metros cúbicos | 6,64
3.4 |  | Encadenados de H° A° y cargado de columnas | Metros cúbicos | 3,17
3.5 |  | Muros de nivelación de 0,30 cm | Metros cuadrados | 14,5
3.6 |  | Relleno y apisonado de interiores | Metros cúbicos | 13,5
3.7 |  | Aislacion asfáltica de paredes | Metros cuadrados | 14,94
3.8 |  | Muros de elevación de 0,15 visto a una cara de ladrillos prensados de 6 agujeros de 1ra. calidad | Metros cuadrados | 56,34
3.9 |  | Envarillado sobre y bajo aberturas 2 Ø 8 por hilada ( 2 hiladas ) | Metro lineal | 26
3.10 |  | Techo de chapas de Zing Nº 26 sobre estructura metalica reticulada similar al existente.Incluye columnas reticuladas | Metros cuadrados | 47
3.11 |  | Revoque de parredes interior y exterior una capa | Metros cuadrados | 56,34
3.12 |  | Contrapiso de Hº de cascotes | Metros cuadrados | 45
3.13 |  | Carpeta cementicia esp. 2 cm y piso antideslizante PEI V | Metros cuadrados | 45
3.14 |  | Provisión y colocación de Zócalo cerámico Antideslizante PEI V | Metro lineal | 34
3.15 |  | Puerta de chapa de Zinc doblada de 0,90 con marco | Unidad | 2
3.16 |  | Ventanas tipo balancines | Metros cuadrados | 2,5
3.17 |  | Ventanas de Chapa de zinc proyectante con marco | Unidad | 2
3.18 |  | Mesada de H° | Metros cúbicos | 0,45
3.19 |  | Alfeizar de ventanas de revoque 1: 3 ( cemento - arena) | Metro lineal | 24,4
3.20 |  | Pintura de paredes con latex acrílico semi brillo lavable | Metros cuadrados | 33,84
3.21 |  | Pintura de aberturas metálicas con pintura sintética | Unidad | 6
3.22 |  | Pintura de ladrillos vistos con látex cerámica y protector acrílico | Metros cuadrados | 56,34
3.23 |  | Revestimiento de azulejos de 0,30 x 0,60 cm. En cocina y mesadas | Metros cuadrados | 9,02
3.24 |  | Vidrios dobles | Metros cuadrados | 2,5
3.25 |  | Instalación eléctrica, acometida subterránea Cable NYY 2x6mm², ductos, cableado , tablero tipo din de 18 modulos, cajitas, punto y toma, luces de 105W bajo consumo | Unidad Medida Global | 1
3.26 |  | Instalacion sanitaria - Agua corriente - desague cloacal. Incluye pileta de acero inoxidable de 2 bachas y un canilla pico largo de 1ra calidad | Unidad Medida Global | 1
3.27 |  | Cámara séptica | Unidad | 1
3.28 |  | Pozo absorvente | Unidad | 1
3.29 |  | Provisión y Colocación de Canaleta de Chapa Galvanizada N°24 desarrollo N°33 | Metro lineal | 10
3.30 |  | Provisión y Colocación Bajada de Chapa Galvanizada N°24 desarrollo N°40 | Metro lineal | 6
3.31 |  | Base, mampostería de nivelación, contrapiso y piso con baldosones de hormigón antideslizante en piso debajo de techo existente | Metros cuadrados | 97,4
3.32 |  | Base, mampostería de nivelación, contrapiso y piso con baldosones de hormigón antideslizante en piso perimetral y de conexión entre bloques | Metros cuadrados | 94,31
3.33 |  | Carteles indicativos de cantina y cocina | Unidad | 2
4 | 72131601-007 | Sanitarios | Unidad Medida Global | 1
4.1 |  | Limpieza y preparación del terreno | Metros cuadrados | 21,31
4.2 |  | Replanteo | Metros cuadrados | 21,31
4.3 |  | Excavación y carga de cimiento con PBC | Metros cúbicos | 5,76
4.4 |  | Encadenados de H° A° Inferior y Superior | Metros cúbicos | 1,52
4.5 |  | Muros de nivelacion de 0,30 cm. | Metros cuadrados | 14,41
4.6 |  | Relleno y apisonado de interiores | Metros cúbicos | 6,4
4.7 |  | Aislacion asfáltica de paredes | Metros cuadrados | 12,97
4.8 |  | Muros de elevación De 0,15 visto a una cara de ladrillos prensados de 6 agujeros de 1ra calidad | Metros cuadrados | 76,61
4.9 |  | Envarillado sobre y bajo aberturas 2 Ø 8 por hilada ( 2 hiladas ) | Metro lineal | 20
4.10 |  | Techo De chapas de Zinc N°26 sobre estructura metáica de Perfiles | Metros cuadrados | 25,62
4.11 |  | RevoquesDe paredes interior y exterior a una capa | Metros cuadrados | 102,76
4.12 |  | Contrapiso de H° de cascotes | Metros cuadrados | 21,31
4.13 |  | Carpeta Cementicia, esp. 2cm y Piso Cerámico Antideslizante PEI V | Metros cuadrados | 31,31
4.14 |  | Provisión y colocación de Zócalo cerámico Antideslizante PEI V | Metro lineal | 21,2
4.15 |  | Abertura de madera - Puerta tablero | Metros cuadrados | 3,36
4.16 |  | Para boxes puerta placa de cedro | Unidad | 3
4.17 |  | Marco de lapacho para puerta tablero | Unidad | 2
4.18 |  | Marco de lapacho para box de baño | Unidad | 3
4.19 |  | Ventanas tipo balancines | Metros cuadrados | 1,6
4.20 |  | Alfeizar de ventanas de revoque 1: 3 (cemento - arena ) | Metro lineal | 11,2
4.21 |  | Pintura De paredes con latex acrílico semi brillo lavable | Metros cuadrados | 66,7
4.22 |  | Pintura De aberturas de madera con barníz marino | Metros cuadrados | 6,36
4.23 |  | Pintura De aberturas metálicas con pintura sintética | Metros cuadrados | 1,6
4.24 |  | Pintura De ladrillos vistos con látex cerámica y protector acrílico | Metros cuadrados | 32,52
4.25 |  | Revestimiento De azulejos de 0,30 x 0,60 cm. | Metros cuadrados | 36,06
4.26 |  | Vidrios dobles | Metros cuadrados | 1,6
4.27 |  | Instalación eléctrica, ductos, tablero, cajitas, punto y toma, luces de bajo consumo de 45W. | Unidad Medida Global | 1
4.28 |  | Instalacion Sanitaria - Agua corriente - desague cloacal | Unidad Medida Global | 1
4.29 |  | Artefactos sanitarios: 3 inodoros con porta rollo, 2 minguitorio con llave de paso cada uno, 2 lavamanos pedestal con canilla | Unidad Medida Global | 1
4.30 |  | Cámara séptica | Unidad | 1
4.31 |  | Pozo absorbente | Unidad | 1
4.32 |  | Provisión y Colocación de Canaleta de Chapa Galvanizada N°24 desarrollo N°33 | Metro lineal | 8,4
4.33 |  | Provisión y Colocación Bajada de Chapa Galvanizada N°24 desarrollo N°40 | Metro lineal | 6
4.34 |  | Provisión y colocación de cenefa metálica | Metro lineal | 12,84
4.35 |  | Base, mampostería de nivelación, contrapiso y piso con baldosones de hormigón antideslizante en piso perimetral | Metros cuadrados | 23,4
4.36 |  | Carteles indicativos de sanitarios | Unidad | 4
5 | 72131601-007 | Terminación de Obra | Unidad Medida Global | 1
5.1 |  | Limpieza Final de Obra | Unidad | 1
Precio Total
Firma
| Nombre: | [indicar el nombre completo de la persona que firma el Formulario de la Oferta]
| En calidad de: | [indicar la calidad jurídica de la persona que firma el Formulario de la Oferta]