## items
Ítems del llamado CD 02/2018 construcción de SSHH para docentes en la Escuela Básica Nº511 ?Manuel Ortiz Guerrero 2do llamado con ID: 344104
LoteTotal, Contrato Abierto: No , Abastecimiento simultáneo: No
Ítem | Código Catálogo | Descripción del Bien | Unidad de Medida | Cantidad | Precio unitario (IVA incluído) | Precio total
1 | 72131601-007 | Trabajos preliminares | Unidad Medida Global | 1
1.1 |  | Señalización | Unidad | 1
1.2 |  | Cartel de Obra 1,00x 2,00 de Chapa Negra N°24. Con datos de la obra, contratista, monto, n° de contrato. | Unidad | 1
1.3 |  | Limpieza y preparación de la zona de obra | Unidad Medida Global | 1
2 | 72131601-007 | Construccion de SSHH para docentes | Unidad Medida Global | 1
2.1 |  | Limpieza y preparación del terreno | Metros cuadrados | 2,09
2.2 |  | Replanteo | Metros cuadrados | 2,09
2.3 |  | Excavación y carga de cimiento con PBC | Metros cúbicos | 0,65
2.4 |  | Encadenados de H° A° | Metros cúbicos | 0,41
2.5 |  | Muros de elevación de 0,30 cm | Metros cuadrados | 2,12
2.6 |  | Relleno y apisonado de interiores | Metros cúbicos | 0,41
2.7 |  | Aislacion asfáltica de paredes | Metros cuadrados | 3,4
2.8 |  | Muros de elevación De 0,15 para revocar | Metros cuadrados | 11,5
2.9 |  | muros de elevación De 0,15 visto a una cara de ladrillos común | Metros cuadrados | 7,15
2.10 |  | Envarillado bajo aberturas 2 Ø 8 por hilada ( 2 hiladas ) | Metro lineal | 1
2.11 |  | Techo, Chapas de zinc con membrana termo acústica de doble aluminio s/ estructura metálica | Metros cuadrados | 3,9
2.12 |  | Revoques De paredes interior y exterior a una capa | Metros cuadrados | 11,5
2.13 |  | Contrapiso de H° de cascotes | Metros cuadrados | 1,6
2.14 |  | Carpeta Cementicia, esp. 2cm y Piso Cerámico Antideslizante PEI V | Metros cuadrados | 1,6
2.15 |  | Provisión y colocación de Zócalo cerámico Antideslizante PEI V | Metro lineal | 1,5
2.16 |  | Guarda obra -Contrapiso de H° de cascotes y piso alisada de cemento | Metros cuadrados | 1,75
2.17 |  | Marco de 0,15 y Puerta de chapa Nº 20 Plegada 0,70 x 2,10 completo | Unidad | 1
2.18 |  | Ventanas tipo balancines | Metros cuadrados | 0,24
2.19 |  | Alfeizar de ventana De revoque 1 : 3 ( cemento - arena ) | Metro lineal | 2
2.20 |  | Pintura De paredes con latex acrílico semi brillo lavable | Metros cuadrados | 6
2.21 |  | Pintura De aberturas de madera con barníz marino | Metros cuadrados | 10,1
2.22 |  | Pintura De aberturas metálicas con pintura sintética | Unidad | 2
2.23 |  | Pintura De ladrillos vistos con látex cerámica y protector acrílico | Metros cuadrados | 8,5
2.24 |  | Cerámico de 0,30 x 0,60 cm. | Metros cuadrados | 4,92
2.25 |  | Vidrios dobles | Metros cuadrados | 0,24
2.26 |  | Instalación eléctrica | Unidad Medida Global | 1
2.27 |  | Artefactos eléctricos Lámparas de Bajo de 45W consumo con porta lámpara de porcelana, y pantalla de aluminio | Unidad Medida Global | 1
2.28 |  | Agua corriente - desague cloacal - registro y artefactos sanitario completo, grifería automática | Unidad Medida Global | 1
2.29 |  | Provisión y Colocación de Canaleta de Chapa Galvanizada N°24 desarrollo N°33 | Metro lineal | 6,3
2.30 |  | Provisión y Colocación Bajada de Chapa Galvanizada N°24 desarrollo N°40 | Metro lineal | 6
2.31 |  | Provisión y colocación de cenefa metálica (debe cubrir el tirante) | Metro lineal | 6,7
3 | 72131601-007 | Terminación de la obra | Unidad Medida Global | 1
3.1 |  | Colocación de carteles indicativos en Acrílico indicando los nombres de locales | Unidad | 3
3.2 |  | Limpieza final de obra | Unidad Medida Global | 1
Precio Total
Firma
| Nombre: | [indicar el nombre completo de la persona que firma el Formulario de la Oferta]
| En calidad de: | [indicar la calidad jurídica de la persona que firma el Formulario de la Oferta]