## items
Ítems del llamado CD 11/18 CONSTRUCCIÓN DE SALÓN COMUNITARIO BARRIO 8 DE DICIEMBRE con ID: 344452
LoteTotal, Contrato Abierto: No , Abastecimiento simultáneo: No
Ítem | Código Catálogo | Descripción del Bien | Unidad de Medida | Cantidad | Precio unitario (IVA incluído) | Precio total
1 | 72131601-007 | Trabajos preliminares | Unidad Medida Global | 1
1.1 |  | Cartel de Obra 1,00 x 2,00 de Chapa Negra N°24. Con datos de la obra, contratista, monto, n° de contrato | Unidad Medida Global | 1
2 | 72131601-007 | Estructura de Tinglado | Unidad Medida Global | 1
2.1 |  | Estructura metálica portante, zapatas, columnas, encadenados, vigas, tensores, correas, chapas de Zinc onduladas N°26 | Metros cuadrados | 300
3 | 72131601-007 | Trabajos de albañilería | Unidad Medida Global | 1
3.1 |  | Excavación, Cimiento de PBC sin cal 1:12, Mampostería de Nivelación 0,30m con ladrillo común, Junta de 2cm (1:2:8), Encadenado inferior H°A° 0,30x0,15 | Metro lineal | 120
3.2 |  | Cargado de Columnas con H° | Metros cúbicos | 9,54
3.3 |  | Mampostería de 0,15 ladrillo hueco 6 agujeros, junta de 1,5cm, dosif: (1:2:8) | Metros cuadrados | 120
3.4 |  | Revoque a 1 capa, espesor 1,5cm con hidrófugo (1:4:16 ) Interior Sanitarios, columnas, base de nivelación | Metros cuadrados | 175
3.5 |  | Encadenado Superior de H°A° de 0,30x0,15 | Metros cúbicos | 1,68
3.6 |  | Contrapiso de Hormigón y piso alisado con endurecedor no metálico para piso de cemento | Metros cuadrados | 265
3.7 |  | Contrapiso de hormigón de cascotes | Metros cuadrados | 35,2
3.8 |  | Carpeta para piso cerámico (1:0,5:6) e=2cm | Metros cuadrados | 35,2
3.9 |  | Piso Cerámico PEI V antideslizante. Incluye Zócalo | Metros cuadrados | 35,2
3.10 |  | Revestimiento Cerámico PEI I | Metros cuadrados | 78
3.11 |  | Ventana desplazable (en 2 módulos) de Cristal Templado de 8mm de color gris de 1,00x0,40 | Unidad | 4
3.12 |  | Marco de lapacho para hoja de 0,90, puerta tablero de 0,90x2,10, colocado con herrajes y cerradura tipo "Yale". Pintado con barniz. | Unidad | 2
3.13 |  | Marco de lapacho para hoja de 0,70, puerta placa de 0,60x1,90, colocado con herrajes y cerradura tipo "Yale" para baño y pasador. Pintado con barniz. | Unidad | 3
3.14 |  | Pintura Acrílica lavable fosco (superficie revocada, columnas nuevas, existentes y base) | Metros cuadrados | 97
3.15 |  | Protección acrílico para ladrillo visto | Metros cuadrados | 110
3.16 |  | Cielorraso de PVC. Incluye cornisa | Metros cuadrados | 31,55
4 | 72131601-007 | Instalación Eléctrica | Unidad Medida Global | 1
4.1 |  | Alimentación Aérea a Tablero Principal desde Acometida con Cable Pre ensamblado 4x25mm². | Unidad Medida Global | 1
4.2 |  | Ducto, cableado con 6mm², 4mm² y 2mm², colocación de cajitas, caño corrugado anti llama de 3/4" o superior (Embutido), electroducto de 3/4" a la vista | Unidad Medida Global | 1
4.3 |  | Provisión y colocación de un Tablero Tipo DIN de 24 módulos con barra de tierra | Unidad | 1
4.4 |  | Provisión y Colocación de Llave Principal de 3x32AM (Acometida y Tablero Principal) | Unidad | 2
4.5 |  | Provisión y Colocación de Llaves TM de 25AM (Circuitos: Luces (4) y Tomas exterior (1) , alumbrado Público (1) | Unidad | 6
4.6 |  | Provisión y colocación de lámparas bajo consumo de 45W, con pantalla y porta lámpara de porcelana | Unidad | 6
4.7 |  | Provisión y colocación de lámparas bajo consumo de 105W, con pantalla de aluminio y porta lámpara de porcelana | Unidad | 10
4.8 |  | Alumbrado Público completo con lámpara bajo consumo de 105W con fotocélula c/u. | Unidad | 4
5 | 72131601-007 | Instalación Sanitaria | Unidad Medida Global | 1
5.1 |  | Instalación de agua corriente en Sanitarios con tres (3) inodoros,cinco (5) lavatorios, tres (3) mingitorios | Unidad Medida Global | 1
5.2 |  | Desagüe cloacal de Sanitarios con tres (3) inodoros, seis (6) lavatorios, tres (3) mingitorios, con registros (0.60 x 0.60) con tapa de H°A°, cámara séptica (0.75 X 1.50) y pozo ciego (2,00 x 2,50) | Unidad Medida Global | 1
5.3 |  | Lavatorio de embutir Ø 30 cms. | Unidad | 5
5.4 |  | Inodoro Blanco con mochila alta, con tapa y kit de fijación | Unidad | 3
5.5 |  | Mesada de Granito | Metros cuadrados | 2,88
5.6 |  | Minguitorio alargado | Unidad | 3
5.7 |  | Canilla p/ lavatorios automáticas | Unidad | 6
5.8 |  | Sopapa para lavatorios cromada | Unidad | 6
5.9 |  | Colocación de artefactos y accesorios de baño (jabonera-portarrollo-toallero-perchero) | Unidad Medida Global | 1
5.10 |  | Espejo de 0,8x2,65 | Metros cuadrados | 4,24
6 | 72131601-007 | Limpieza Final de Obra | Unidad Medida Global | 1
6.1 |  | Limpieza Final de Obra | Unidad | 1
Precio Total
Firma
| Nombre: | [indicar el nombre completo de la persona que firma el Formulario de la Oferta]
| En calidad de: | [indicar la calidad jurídica de la persona que firma el Formulario de la Oferta]