## items
Ítems del llamado CONSTRUCCION DE OBRAS CIVILES EN EL DISTRITO DE CURUGUATY con ID: 348707
LOTE NRO: 1
LOTE 1, Contrato Abierto: No , Abastecimiento simultáneo: No
Ítem | Código Catálogo | Descripción del Bien | Unidad de Medida | Cantidad | Precio unitario (IVA incluído) | Precio total
1 | 72131601-002 | Trab prelim trazado/replanteo de obra | Metros cuadrados | 70
2 | 72131601-002 | Desmonte de suelo | Metros cúbicos | 100
3 | 72131601-005 | Mampost nivel ladrillo común 30 cm | Metros cuadrados | 42
4 | 72131601-004 | Est H°A° zapatas | Metros cúbicos | 3
5 | 72131601-004 | Est H°A° Viga encadenado inferior | Metros cúbicos | 5,2
6 | 72131601-004 | Est H°A° Viga encadenado superior | Metros cúbicos | 2,4
7 | 72131601-004 | Est H°A° Pilares | Metros cúbicos | 3,6
8 | 72131601-006 | Aislación horizontal/vertical mampost | Metros cuadrados | 15
9 | 72131601-005 | Mampost elev ladrillo Huecos 0,15 m | Metros cuadrados | 125
10 | 72131601-005 | Envarillado de paredes | Metro lineal | 50
11 | 72131601-007 | Techo de Chapas de Zinc con estrucutra metálica. | Metros cuadrados | 80
12 | 72131601-009 | Contrapiso hormigón cascote esp 10 cm | Metros cuadrados | 64
13 | 72131601-009 | Carpeta para piso cerámico | Metros cuadrados | 64
14 | 72131601-009 | Piso cerámico P.E.I.3 Tipo A | Metros cuadrados | 64
15 | 72131601-009 | Zócalo cerámico | Metro lineal | 40
16 | 72131601-009 | Guarda obra alisado/contrapiso 8cm | Metros cuadrados | 30
17 | 72131601-008 | Revoque int 1 capa c/hidrófugo filtrado | Metros cuadrados | 260
18 | 72131601-010 | Carp mad. Puerta tablero | Unidad | 2
19 | 72131601-010 | Carp mad. Puerta Placa | Unidad | 4
20 | 72131601-010 | Ventana tipo Balancín metálico | Metros cuadrados | 8,32
21 | 72102602-004 | Vidrios de 3 mm | Metros cuadrados | 8,32
22 | 72131601-012 | Pintura interior pared látex c/sellador | Metros cuadrados | 240
23 | 72131601-012 | Pintura Abertura pint. Sintetica | Metros cuadrados | 23
24 | 72101601-002 | Cielorraso de PVC con estructura portante de caños metálicos | Metros cuadrados | 60
25 | 72131601-011 | Revestido de Azulejo Baño | Metros cuadrados | 40
26 | 72131601-011 | Instalacion de baño , agua cte. Desague cloacal y artefactos | Unidad | 2
27 | 72131601-011 | Camara septica 1,00x2,00 | Unidad | 1
28 | 72131601-011 | Camara de inspección | Unidad | 2
29 | 72131601-011 | Pozo absorvente 2,00 x 3,00 | Unidad | 1
30 | 72131601-001 | Inst Eléct Tablero met p/6 llave TM | Unidad | 2
31 | 72131601-001 | Inst Eléct Línea para tomacorriente | Unidad | 4
32 | 72131601-001 | Inst Eléct Línea para iluminación | Unidad | 20
33 | 72131601-001 | Inst Eléct Lampara bajo consumo de 18 W | Unidad | 4
34 | 72131601-001 | Inst Eléct Lampara bajo consumo de 32 W | Unidad | 16
35 | 72131601-013 | Trabajos Complementarios Limpieza Final | Unidad Medida Global | 1
Precio Total
LOTE NRO: 2
LOTE 2, Contrato Abierto: No , Abastecimiento simultáneo: No
Ítem | Código Catálogo | Descripción del Bien | Unidad de Medida | Cantidad | Precio unitario (IVA incluído) | Precio total
1 | 72131601-003 | Cimiento de piedra 0,50x 5,00 prof. 1,00 mt. | Metros cúbicos | 55
2 | 72131601-005 | Mamposteria de 0,40 ladrillo común | Metros cuadrados | 220
3 | 72131601-008 | Revoque de muro graderia c/ hidrofugo | Metros cuadrados | 440
4 | 72131601-008 | Revoque de mucheta muro | Metro lineal | 160
5 | 72131601-004 | Losetas de hormigon armado 10x60 cms | Metros cúbicos | 25,4
6 | 72131601-007 | Estrucutra Metalica y Techo Media Sombra | Unidad Medida Global | 2
7 | 72131601-013 | Trabajos Complementarios Limpieza Final | Unidad Medida Global | 1
Precio Total
LOTE NRO: 3
LOTE 3, Contrato Abierto: No , Abastecimiento simultáneo: No
Ítem | Código Catálogo | Descripción del Bien | Unidad de Medida | Cantidad | Precio unitario (IVA incluído) | Precio total
1 | 72131601-004 | Estrucutura de Hormigón Armado, Zapata, Vigas, Pilares | Metros cúbicos | 25
2 | 72131601-005 | Mamposteria de 0,15 ladrillos Huecos | Metros cuadrados | 105
3 | 72131601-006 | Aislacion Asfaltica | Metros cuadrados | 5
4 | 72131601-9988 | Graderias con estrucutura Metálica, Vigas Reticuladas, Sentaderas y Baranda. | Unidad | 1
5 | 72131601-013 | Trabajos Complementarios Limpieza Final | Unidad Medida Global | 1
Precio Total
Firma
| Nombre: | [indicar el nombre completo de la persona que firma el Formulario de la Oferta]
| En calidad de: | [indicar la calidad jurídica de la persona que firma el Formulario de la Oferta]