## items
Ítems del llamado REPARACIÓN DE 2 AULAS ESTRUCTURA DE HºAº - ESCUELA BÁSICA Nº 6091 ?REPUBLICA DE ITALIA? - REPARACIÓN VARIAS EN 3 AULAS ? ESCUELA BÁSICA Nº. 796 ?LÁZARO MORGA? con ID: 349293
LOTE NRO: 1
REPARACIÓN DE 2 AULAS ESTRUCTURA DE Hº Aº, Contrato Abierto: No , Abastecimiento simultáneo: No
Ítem | Código Catálogo | Descripción del Bien | Unidad de Medida | Cantidad | Precio unitario (IVA incluído) | Precio total
1 | 72102802-001 | Trabajos Preliminares | Unidad Medida Global | 1
1.1 |  | b- Cartel de obra (2mx1m) | Unidad | 1
2 | 72102802-001 | Mampara con estructura metalica | Unidad Medida Global | 1
2.1 |  | Provisión y colocación de mampara plegable prefabricada-Paneles tipo sandwish de chapa pre pintada y nucleo de isopor e=5cm-Los paneles irán embutidos dentro de una perfileria de chapa de acero plegado-Ancho de paneles igual a 1.15m | Metros cuadrados | 50
3 | 72102802-001 | Demoliciones | Unidad Medida Global | 1
3.1 |  | Demolición de pared de mamposteria para habilitar puerta de acceso | Metros cuadrados | 4,5
4 | 72102802-001 | Aberturas-incluye marcos y herrajes | Unidad Medida Global | 1
4.1 |  | Provisión y colocación de puerta metálica 0,80x210-incluye pintura | Unidad | 2
4.2 |  | Dintel prefabricado para aberturas nuevas | Metro lineal | 3
5 | 72102802-001 | Instalacion eléctrica | Unidad Medida Global | 1
5.1 |  | Provisión y colocación de artefactos nuevos fluorescentes 3x40w | Unidad | 8
5.2 |  | Provisión y colocación de tubos fluorescentes faltantes | Unidad | 12
6 | 72102802-001 | Varios | Unidad Medida Global | 1
6.1 |  | "Provisión y colocación de pizarrones de madera1,20x2,20 portatil - Bastidores y pedestal de caños de acero 40x40mm e=1,2mm - Material de pizarrón será madera multilaminada de 15mm y pintura sintética verde para tiza, en la parte inferior llevará un porta tizas longitudinal " | Unidad | 2
6.2 |  | Arreglo de puertas de madera existentes 0,90x2,10-incluye refuerzo en esquineros con planchuela metálica, herrajes nuevos y pintura | Unidad | 2
6.3 |  | Limpieza final y retiro de escombros | Unidad Medida Global | 1
Precio Total
LOTE NRO: 2
REPARACIÓN VARIAS EN 3 AULAS, Contrato Abierto: No , Abastecimiento simultáneo: No
Ítem | Código Catálogo | Descripción del Bien | Unidad de Medida | Cantidad | Precio unitario (IVA incluído) | Precio total
1 | 72102802-001 | Trabajos Preliminares | Unidad Medida Global | 1
1.1 |  | b- Cartel de obra (2mx1m) | Unidad | 1
2 | 72102802-001 | Desmontaje | Unidad Medida Global | 1
2.1 |  | Desmontar todos los artefactos electricos y ventiladores existentes-incluye el cableado | Unidad Medida Global | 1
2.2 |  | Desmontar tejas y tejuelones cerámicos para cambiar tirantes encurvados y en mal estado-tejuelones reutilizar 75% y tejas sin recuperación de material (acopiar en lugar donde indique el director/a de la institución) | Metros cuadrados | 215,55
2.3 |  | Desmontar tirantes de madera encurvados y en mal estado a ser reemplazados | Unidad | 18
3 | 72102802-001 | Instalación eléctrica | Unidad Medida Global | 1
3.1 |  | Reacondicionamiento general de la instalación electrica; incluye cableado nuevo; tomas e interruptores nuevos-verificar el tablero general | Unidad Medida Global | 1
3.2 |  | Provisión y colocación de artefactos fluorescentes 3x40w (4 unid por aula) | Unidad | 12
3.3 |  | Provisión y colocación de artefactos fluorescentes 1x40w en galeria | Unidad | 4
3.4 |  | Provisión y colocación de ventiladores tipo motor pesado, caja de llave metálico con 7 velocidades | Unidad | 6
4 | 72102802-001 | Cobertura superior | Unidad Medida Global | 1
4.1 |  | Provisión y colocación de tirantes de madera 5x15cm-long=3,50m kurupa'y para reemplazar tirantes en mal estado | Unidad | 18
4.2 |  | "Montaje de tejuelones y tejas cerámicas: - Tejuelones: reutilizar 75% y reemplazar 25% (afectados durante el proceso contructivo) - Tejas: 100% nuevas" | Metros cuadrados | 215,55
5 | 72102802-001 | Albañileria y terminaciones varias | Unidad Medida Global | 1
5.1 |  | Revoque de viga cumbrera de H°A° | Metros cuadrados | 9
5.2 |  | Macizada de tirantes | Metros cuadrados | 4
5.3 |  | Revoque filtrado de macizada de tirantes | Metros cuadrados | 8
6 | 72102802-001 | Pintura | Unidad Medida Global | 1
6.1 |  | Pintura de techo: tejuelones, vigas y tirantes al sintético-color a convenir | Metros cuadrados | 215,55
6.2 |  | Pintura al latex de todo el bloque-color a convenir con la institución | Metros cuadrados | 455,2
6.3 |  | Pintura de abertura tipo balancin al sintético | Unidad | 9
7 | 72102802-001 | Varios | Unidad Medida Global | 1
7.1 |  | Reacondicionamiento de aberturas tipo puertas de madera-incluye refuerzo de esquineros con planchuela metálica , pintura y herrajes nuevos | Unidad | 3
7.2 |  | Provisión y colocación de planchuelas de hierro de 1 1/2'' espesor 3mm entre uniones de tirantes con la viga en galeria | Unidad | 41
7.3 |  | Provisión y colocación de planchuelas de hierro en uniones de vigas con vigas de galeria ambas caras laterales sobre las columnas-con planchuelas de 2''-espesor 5mm | Unidad | 5
7.4 |  | Limpieza final y retiro de escombros | Unidad Medida Global | 1
Precio Total
Firma
| Nombre: | [indicar el nombre completo de la persona que firma el Formulario de la Oferta]
| En calidad de: | [indicar la calidad jurídica de la persona que firma el Formulario de la Oferta]