## items
Ítems del llamado REPARACIÓN VARIAS EN 2 AULAS ? ESCUELA BÁSICA Nº. 2403 ?SAN JUAN BAUTISTA? - CONSTRUCCIÓN DE AULA DE 5.80 X 6.80 CON TECHO DE TEJAS ? ESCUELA BÁSICA Nº. 4076 ?ITÁ POTY? con ID: 349294
LOTE NRO: 1
REPARACIÓN VARIAS EN 2 AULAS , Contrato Abierto: No , Abastecimiento simultáneo: No
Ítem | Código Catálogo | Descripción del Bien | Unidad de Medida | Cantidad | Precio unitario (IVA incluído) | Precio total
1 | 72102802-001 | Trabajos Preliminares - BLOQUE 1: correspondiente a 2 aulas con techo de losa | Unidad Medida Global | 1
1.1 |  | b- Cartel de obra (2mx1m) | Unidad | 1
2 | 72102802-001 | Desmontaje | Unidad Medida Global | 1
2.1 |  | Desmontar ventiladores y ductos eléctricos del techo | Unidad | 4
2.2 |  | Desmontar artefactos de iluminación 2x40w y ductos eléctricos del techo | Unidad | 4
2.3 |  | Desmontar lamparas incandescentes de 100w | Unidad | 4
3 | 72102802-001 | Demoliciones | Unidad Medida Global | 1
3.1 |  | Retirar 100% contrapiso y carpeta de cemento de la azotea de aula 1 y 2, hasta el nivel de H° | Metros cuadrados | 126,72
3.2 |  | Retirar zocalo perimetral (parapeto) de la azotea en su totalidad | Metro lineal | 46,6
3.3 |  | Retirar revoque de losa-vigas con problemas de humedad en aulas y galeria | Metros cuadrados | 25
4 | 72102802-001 | Albañileria y terminaciones varias | Unidad Medida Global | 1
4.1 |  | Contrapiso de H° de cascotes en azotea-espesor promedio 7cm (para dar pendiente al escurrimiento de agua) | Metros cuadrados | 97,98
4.2 |  | Carpeta con mortero 3:1 (arena cemento+hidrófugo) en azotea con pendiente minimo de 2% hacia el desague pluvial | Metros cuadrados | 126,72
4.3 |  | Pintura impermeabilizante minimo 3manos sobre carpeta de cemento | Metros cuadrados | 126,72
4.4 |  | Parapeto perimetral de mamposteria de 15x15cm en azotea incluye revoque con hidrófugo | Metro lineal | 46,6
4.5 |  | Revoque filtrado de cielorraso de losa y vigas-azotada previa con agente adherente | Metros cuadrados | 25
4.6 |  | Colocar caños de 50mm para el desague pluvial (50cm) | Unidad | 6
5 | 72102802-001 | Pintura-previo sellado/lijado de grietas de superficies | Unidad Medida Global | 1
5.1 |  | Pintura al latex de paredes interior-todo el bloque | Metros cuadrados | 119,05
5.2 |  | Pintura al latex interior de cielorraso de losa | Metros cuadrados | 97,98
5.3 |  | Pintura látex exterior-todo el bloque, previa limpieza de paredes | Metros cuadrados | 62,76
6 | 72102802-001 | Reacondicionamiento de instalacion eléctricas | Unidad Medida Global | 1
6.1 |  | "Reacondicionamiento de toda la instalación eléctrica: -Tablero general, llaves TM,interruptores y de cableado nuevo en general" | Unidad Medida Global | 1
6.2 |  | Provisión y colocación de artefactos fluorescentes:colocar 4artefactos de 3x40w en cada aula | Unidad | 12
6.3 |  | Provisión y colocación de ventiladores tipo motor pesado marca WAHSON O VCP | Unidad | 4
7 | 72102802-001 | Varios | Unidad Medida Global | 1
7.1 |  | Provisión y colocación de vidrios rotos y faltantes para ventanas | Metros cuadrados | 3
7.2 |  | Arreglo de puertas de madera 0,90x2,10-incluye herrajes nuevos y pintura-reforzar esquinero con planchuela metálica | Unidad | 2
8 | 72102802-001 | Bloque 2: correspondiente a 3 aulas con techo de tejas Desmontes | Unidad Medida Global | 1
8.1 |  | Desmonte de artefactos fluorescentes 1x40w y cableado completo-2 AULAS | Unidad | 4
9 | 72102802-001 | Cobertura superior | Unidad Medida Global | 1
9.1 |  | Ubicar goteras en todo el bloque y reparar, incluye reposición de tejas y tejuelones rotos-3 AULAS | Metros cuadrados | 55
10 | 72102802-001 | Pintura | Unidad Medida Global | 1
10.1 |  | Pintura al latex de pared interior y exterior de 2 aulas | Metros cuadrados | 233,62
10.2 |  | Pintura de techo al sintético-color cerámica tejuelones y color tabaco tirantes de madera-2 AULAS | Metros cuadrados | 140,45
11 | 72102802-001 | Instalación electrica-2 AULAS | Unidad Medida Global | 1
11.1 |  | Reacondicionamiento de ductos y cableado electrico de 2 aulas- 2 tomas corrientes por aula, interruptores nuevos, 1 llave TM de corte general por aula y cableado nuevo | Unidad Medida Global | 1
11.2 |  | Provisión y colocación de artefactos fluorescentes: 4 artefactos de 3x40w en cada aula | Unidad | 8
11.3 |  | Provisión y colocación de artefactos fluorescentes: 3 artefactos de 1x40w en galeria | Unidad | 3
11.4 |  | Limpieza final y retiro de escombros | Unidad Medida Global | 1
Precio Total
LOTE NRO: 2
CONSTRUCCION DE AULA DE 5.80X6.80 CON TECHO DE TEJAS, Contrato Abierto: No , Abastecimiento simultáneo: No
Ítem | Código Catálogo | Descripción del Bien | Unidad de Medida | Cantidad | Precio unitario (IVA incluído) | Precio total
1 | 72102802-001 | Preparación de obra.- | Unidad Medida Global | 1
1.1 |  | a- Limpieza y preparación del terreno-incluye cortar arboles y arbustos y acopiar ramas de estas en lugar indicado por el director/a | Metros cuadrados | 63,7
1.2 |  | b- Replanteo | Metros cuadrados | 63,7
1.3 |  | Cartel de Obra | Unidad | 1
1.4 |  | "Excavación y carga de cimiento con PBC. " | Metros cúbicos | 14
2 | 72102802-001 | Estructura de H° A° : | Unidad Medida Global | 1
2.1 |  | "a- Vigas Cumbrera, de Galería y dado de H° A° " | Metros cúbicos | 0,9
2.2 |  | "b- Encadenados de H° A° " | Metros cúbicos | 2,17
3 | 72102802-001 | Muros de niveles : | Unidad Medida Global | 1
3.1 |  | a- De 0,45 cm. | Metros cuadrados | 3,6
3.2 |  | b- De 0,30 cm. | Metros cuadrados | 7,5
3.3 |  | c- De 0,60 cm. | Metros cuadrados | 0,6
3.4 |  | Relleno y apisonado de interiores | Metros cúbicos | 23,3
4 | 72102802-001 | Aislación asfaltica : | Unidad Medida Global | 1
4.1 |  | a- De paredes | Metros cuadrados | 6,4
5 | 72102802-001 | Muros de elevación : | Unidad Medida Global | 1
5.1 |  | a- De 0,15 para revocar | Metros cuadrados | 3,4
5.2 |  | b- De 0,30 visto ambas caras de ladrillos comunes | Metros cuadrados | 34,5
5.3 |  | c- De 0,30 visto a una cara de ladrillos comunes | Metros cuadrados | 6,75
5.4 |  | d- De 0,15 visto a una cara de ladrillos comunes | Metros cuadrados | 34,3
5.5 |  | e- Envarillado bajo abertura 2? por hilada (2 hiladas).- | Metro lineal | 12
6 | 72102802-001 | Pilares : | Unidad Medida Global | 1
6.1 |  | b- De 0,45 x 0,45 visto para Galería.- | Metro lineal | 6,6
7 | 72102802-001 | Techo : | Unidad Medida Global | 1
7.1 |  | "b- De tejas y tejuelones prensadas a maquina sobre Tirantes Prefabricados de HºAº (5cm x 15cm)" | Metros cuadrados | 90,5
8 | 72102802-001 | Revoques : | Unidad Medida Global | 1
8.1 |  | a- De paredes interior y exterior a una capa | Metros cuadrados | 64,3
8.2 |  | b- De viga cumbrera de HºAº y Galería | Metros cuadrados | 17,34
8.3 |  | Contrapiso de H° de cascotes | Metros cuadrados | 58
8.4 |  | Piso de baldosa calcárea | Metros cuadrados | 58
8.5 |  | Zocalo Calcáreo.- | Metro lineal | 34
9 | 72102802-001 | Aberturas Metálicas: | Unidad Medida Global | 1
9.1 |  | a- Puerta metálica 1,20x2,10 de dos hojas | Unidad | 1
9.2 |  | b- Ventanas tipo balancines | Metros cuadrados | 6,84
10 | 72102802-001 | Alfeizar de ventanas : | Unidad Medida Global | 1
10.1 |  | a- De revoque 1 : 3 ( cemento - arena ) | Metro lineal | 5
11 | 72102802-001 | Pinturas : | Unidad Medida Global | 1
11.1 |  | a- De paredes al látex color blanco | Metros cuadrados | 64,3
11.2 |  | b- De pilares vistos con antimoho incoloro | Metros cuadrados | 11,9
11.3 |  | c- De viga cumbrera y viga de galeria al látex color blanco | Metros cuadrados | 17,7
11.4 |  | d- De aberturas metálicas con pintura sintética | Metros cuadrados | 6,84
11.5 |  | e- De ladrillos vistos con antimoho incoloro | Metros cuadrados | 111,3
11.6 |  | f- De tirantes de techo al sintetico y tejuelon con barniz | Metros cuadrados | 90,5
12 | 72102802-001 | Vidrios dobles | Metros cuadrados | 6,84
13 | 72102802-001 | Instalación eléctrica | Unidad Medida Global | 1
14 | 72102802-001 | Artefactos electricos | Unidad Medida Global | 1
15 | 72102802-001 | Mobiliarios : | Unidad Medida Global | 1
15.1 |  | a- Pizarrones | Unidad | 1
16 | 72102802-001 | Limpieza final | Metros cuadrados | 60
Precio Total
Firma
| Nombre: | [indicar el nombre completo de la persona que firma el Formulario de la Oferta]
| En calidad de: | [indicar la calidad jurídica de la persona que firma el Formulario de la Oferta]