## items
Ítems del llamado CONSTRUCCIÓN DE TINGLADO Y OTROS - COLEGIO NACIONAL CAP. DE NAVÍO PEDRO IGNACIO MEZA - PLURIANUAL con ID: 349738
Total, Contrato Abierto: No , Abastecimiento simultáneo: No
Ítem | Código Catálogo | Descripción del Bien | Unidad de Medida | Cantidad | Precio unitario (IVA incluído) | Precio total
1 | 72131601-002 | CONSTRUCCIÓN DE TINGLADO 20 X 40 M - Trabajos preliminares | Metros cuadrados | 800
2 | 72131601-002 | Cartel de obra | Unidad | 1
3 | 72131601-003 | Relleno y compactación | Metros cúbicos | 80
4 | 72131601-003 | Zapata de H°A° 1,20 x 1,20 x 0,25 (1,00 profundidad) | Metros cúbicos | 7
5 | 72131601-015 | Tronco de pilar 25 x 50 x 1,20 | Metros cúbicos | 3
6 | 72131601-015 | Pilar de H°A° 25 x 50 x 2 | Metros cúbicos | 5
7 | 72131601-005 | Mamposteria de nivelación 0,15 | Metros cuadrados | 50
8 | 72131601-009 | Pista de H°A° espesor 10 cm (según especificaciones tecnicas) | Metros cuadrados | 800
9 | 72131601-015 | Pilar metálico desde 4 m, estructurado con Perfil U de 6" y gusano de angulo de 1/4" x 1/8 según plano | Metro lineal | 72
10 | 72131601-007 | Vigas y cabriadas metálicas con perfiles y reticulados (según plano) | Metro lineal | 216
11 | 72131601-007 | Techo de chapas galvanizadas onduladas N° 28 sobre estructura metálica de perfil U y angulos pend. 20% | Metros cuadrados | 960
12 | 72131601-001 | Proyector HPIT de 400 W luz blanca c/ reactor | Unidad | 16
13 | 72131601-001 | Tablero principal con 4 llaves TM de corte de 32 AMP | Unidad | 1
14 | 72131601-001 | Acometida a red eléctrica | Unidad Medida Global | 1
15 | 72131601-012 | Pintura de vigas y cabriadas metálicas con perfiles y reticulado | Metro lineal | 216
16 | 72131601-012 | Pintura de pilares metálico | Metro lineal | 72
17 | 72131601-012 | Pintura de cancha y líneas de marcación para futsal y hadball | Metros cuadrados | 500
18 | 72131601-005 | ESCENARIO 5,00 X 10,00 METROS - Nivelación | Metros cuadrados | 5,2
19 | 72131601-004 | Encadenado de Hormigón Armado | Metros cúbicos | 1,6
20 | 72131601-003 | Zapata de H°A° 1,20 x 1,20 x 0,25 (1,00 profundidad) | Metros cúbicos | 1,2
21 | 72131601-015 | Pilar | Metros cúbicos | 0,14
22 | 72131601-009 | Losa | Metros cúbicos | 3
23 | 72131601-005 | Muro visto | Metros cuadrados | 30
24 | 72131601-013 | Limpieza final de las obras | Unidad Medida Global | 1
Precio Total
Firma
| Nombre: | [indicar el nombre completo de la persona que firma el Formulario de la Oferta]
| En calidad de: | [indicar la calidad jurídica de la persona que firma el Formulario de la Oferta]