## items
Ítems del llamado CD 25/18 CONSTRUCCIÓN EN PREDIO BARRIO SAN IGNACIO con ID: 349971
LoteTotal, Contrato Abierto: No , Abastecimiento simultáneo: No
Ítem | Código Catálogo | Descripción del Bien | Unidad de Medida | Cantidad | Precio unitario (IVA incluído) | Precio total
1 | 72131601-007 | Trabajos preliminares | Unidad Medida Global | 1
1.1 |  | Cartel de Obra 1,00 x 2,00 de Chapa Negra N°24. Con datos de la obra, contratista, monto, n° de contrato | Unidad | 1
2 | 72131601-007 | Ampliación Cantina y Cocina | Unidad Medida Global | 1
2.1 |  | Limpieza y preparación del terreno | Metros cuadrados | 63
2.2 |  | Replanteo | Metros cuadrados | 63
2.3 |  | Excavación y carga de cimiento con PBC | Metros cúbicos | 6,75
2.4 |  | Encadenados de H° A° | Metros cúbicos | 1,8
2.5 |  | Muros de elevacion De 0,30 cm. | Metros cuadrados | 15
2.6 |  | Relleno y apisonado de interiores | Unidad Medida Global | 1
2.7 |  | Aislacion asfaltica de paredes De paredes | Metros cuadrados | 16,5
2.8 |  | Muros de elevacion De 0,15 visto a una cara de ladrillos prensados de 6 agujeros cara lisa de 1ra calidad | Metros cuadrados | 200
2.9 |  | Construcción de mesadas con 10cm H° | Unidad Medida Global | 1
2.10 |  | Envarillado sobre y bajo aberturas 2 Ø 8 por hilada ( 2 hiladas ) | Metro lineal | 12
2.11 |  | Estructura metálica portante, zapatas, columnas, tensores, correas, chapas de Zinc N°26. Similar a la existente | Metros cuadrados | 126
2.12 |  | Revoques De paredes interior a una capa | Metros cuadrados | 238,5
2.13 |  | Contrapiso de H° de cascotes | Metros cuadrados | 63
2.14 |  | Carpeta Cementicia, esp. 2cm y | Metros cuadrados | 63
2.15 |  | Piso Cerámico Antideslizante PEI V y Zócalo cerámico Antideslizante PEI V | Metros cuadrados | 70
2.16 |  | Ventanas tipo balancines | Metros cuadrados | 2,4
2.17 |  | Ventanas de Chapa de zinc Nº20 proyectante con marco | Unidad | 3
2.18 |  | Puerta de Chapa de Zinc Nº20 doblada de 0,90 con marco. Con herrajes y cerradura llave chica | Unidad | 2
2.19 |  | Alfeizar de ventanas De revoque 1 : 3 ( cemento - arena ) | Metro lineal | 25,6
2.20 |  | Pintura De paredes con latex acrílico semi brillo lavable | Metros cuadrados | 203,5
2.21 |  | Pintura De aberturas metálicas con pintura sintética | Unidad | 6
2.22 |  | Pintura De ladrillos vistos con látex cerámica y protector acrílico | Metros cuadrados | 180
2.23 |  | Revestimientos De Paredes azulejos de 0,30 x 0,60 cm. | Metros cuadrados | 27
2.24 |  | Revestimineto De Mesadas azulejos de 0,30 x 0,60 cm. | Metros cuadrados | 12,5
2.25 |  | Revestimineto De ladrillos común | Metros cuadrados | 3
2.26 |  | Vidrios dobles | Metros cuadrados | 2,4
2.27 |  | Instalación eléctrica, ductos, cajitas, tablero tipo dim de 18 modulos, cableado, luces de bajo consumo de 26W con base de porcelana, punto y toma | Unidad Medida Global | 1
2.28 |  | Instalacion Sanitaria - Agua corriente - desague cloacal | Unidad Medida Global | 1
2.29 |  | Instalacion Sanitaria Piletas de acero Inoxidable doble bacha de 1,20m | Unidad | 2
2.30 |  | Canillas cromadas de primera calidad | Unidad | 2
2.31 |  | Cámara séptica | Unidad | 1
2.32 |  | Pozo absorbente 1,20x 3,00 | Unidad | 1
2.33 |  | Provisión y Colocación de Canaleta y Bajadas de Chapa Galvanizada N°24 desarrollo N°33 | Metro lineal | 87
2.34 |  | Provisión y colocación de mojinete metálico, con estructura metálica y chapa de Zinc Nº26 | Metros cuadrados | 25,24
2.35 |  | Cieloraso de PVC | Milímetros cuadrados | 62
2.36 |  | Provisión y colocación de parrilla eléctrica con herrajes giratorio (gira grill), con 9 espadines (de planchuela de 3/16"x 5/8", mango de madera). | Unidad Medida Global | 1
3 | 72131601-007 | Capilla | Unidad Medida Global | 1
3.1 |  | Provisión y colocación de aberturas metálica 0,70x1,70 con cristales de colores | Unidad | 2
3.2 |  | Cieloraso de PVC | Metros cuadrados | 57
3.3 |  | Cambio a luces LED de 18W. Luz Calida | Unidad | 10
3.4 |  | Pintura De paredes revocadas interior y exterior con latex acrílico semi brillo lavable | Metros cuadrados | 155
3.5 |  | Pintura Exterior ladrillo visto con látex cerámica y protector acrílico | Metros cuadrados | 70
3.6 |  | Pintura de abertura metálica | Unidad Medida Global | 1
3.7 |  | Provisión y colocación de 2 ventiladores de techo de 6 velocidades ala pesada | Unidad Medida Global | 2
4 | 72131601-007 | Terminación de la obra | Unidad Medida Global | 1
4.1 |  | Limpieza de Obra | Unidad Medida Global | 1
4.2 |  | Diseño y Colocación de Cartel 3x1,20 con nombre de la capilla. | Unidad | 1
Precio Total
Firma
| Nombre: | [indicar el nombre completo de la persona que firma el Formulario de la Oferta]
| En calidad de: | [indicar la calidad jurídica de la persona que firma el Formulario de la Oferta]