## items
Ítems del llamado ADQUISICIÓN DE EQUIPOS DE LABORATORIO PARA EL PROYECTO KOLFACI con ID: 349994
Ítem | Código Catálogo | Descripción del Bien | Unidad de Medida | Presentación | Contrato Abierto | Cantidad | Marca | Procedencia | Precio unitario (IVA incluído) | Precio total
1 | 41111502-001 | Balanza para Laboratorio, de precisión, de plato arriba. Gabinete metálico resistente al ambiente del laboratorio y de la producción. Pies regulables para la nivelación de la balanza. Indicador de nivel, tipo burbuja | Unidad | UNIDAD | No | 1
2 | 41104506-003 | Estufa de secado, microprocesada con circulación forzada de aire. Estructura externa en acero revestido, cámara interna y puerta en acero inoxidable con pulimento tipo espejo. Una o dos puertas. Con trillos en la cámara interna para mover bandejas | Unidad | UNIDAD | No | 1
3 | 41104511-001 | Estufa Incubadora, Estructura externa con chapa de acero revestido. Cámara interna de material plástico resistente. Con iluminación automática al abrir la puerta. Compresor que funciona con gas ecológico. Micro controlador electrónico de la temperatura | Unidad | UNIDAD | No | 1
4 | 39101602-005 | Lámpara para espectrofotómetro, de llama de absorción atómica para lectura de Calcio/Magnesio (Ca/Mg) para la marca Hitachi | Unidad | UNIDAD | No | 1
5 | 39101602-005 | Lámpara para espectrofotómetro, de llama de absorción atómica para lectura de Potasio (K) para la marca Hitachi | Unidad | UNIDAD | No | 1
6 | 41113904-001 | Penetrometro, Temperatura de funcionamiento: 0 - 50 ° C, Humedad operativa: IP 54 (resistente al agua), Penetrologger peso: 3,4 kg (sin incluir varilla de sondeo, incluidas las baterías), Peso establecido: 15.5 kg Dimensiones de la caja de transporte | Unidad | UNIDAD | No | 1
7 | 21102206-9999 | Barrena de suelo, Tomador de muestras 25 a 30 cm.de acero cromo-plateado de 1 metro. El tubo de muestreo de 25 a 30 cm. | Unidad | UNIDAD | No | 1
8 | 42121513-9971 | Sonda Rectal para Ecógrafo, transductor Lineal de 10 Mhz-A para Ecógrafo de la Marca CHISON. | Unidad | UNIDAD | No | 1
Precio Total
Firma
| Nombre: | [indicar el nombre completo de la persona que firma el Formulario de la Oferta]
| En calidad de: | [indicar la calidad jurídica de la persona que firma el Formulario de la Oferta]