## items
Ítems del llamado CONSTRUCCION DE PAVIMENTO TIPO EMPEDRADO SOBRE LA CALLE LA PAZ Y PROF. ANTONIO OJEDA DEL Bº SAN RAFAEL, BACHEOS DE CALLES EN ZONAS CRITICAS Y SERVICIOS DE COLOCACION DE BARANDA DE SEGURIDAD SOBRE LA CALLE ANTONIO KASAMATSU DE LA COLMENA con ID: 350039
LOTE NRO: 1
CONSTRUCCION DE PAVIMENTO TIPO EMPEDRADO SOBRE LA CALLE LA PAZ Y PROF. ANTONIO OJEDA DEL Bº SAN RAFAEL DE LA COLMENA, Contrato Abierto: No , Abastecimiento simultáneo: No
Ítem | Código Catálogo | Descripción del Bien | Unidad de Medida | Cantidad | Precio unitario (IVA incluído) | Precio total
1 | 72131701-002 | Construcción de empedrado | Unidad Medida Global | 1
1.1 |  | Cartel de Obra: 1,50 x 2,00 [m] | Unidad Medida Global | 1
1.2 |  | Limpieza de franja de dominio l x a x 1,2 | Metros cuadrados | 2.040
1.3 |  | Replanteo: Levantamiento plani-altimétrico y Marcación | Metros cuadrados | 2.040
1.4 |  | Preparación de Suelo con Motoniveladora | Metros cuadrados | 2.040
1.5 |  | Terraplén hasta 20 cm de esp. relleno de pista de obra | Metros cúbicos | 80
1.6 |  | Pavimento Tipo empedrado Con colchón de arena lavada, piedra basaltica o blanca no meteorizada (si es Piedra Bruta Basáltica 0,20 m³/m²), con terminación de Ripio de Piedra triturada de VI ( 0,02 tn/m²) | Metros cuadrados | 2.040
1.7 |  | Cordón de Hº prefabricado de 0,10m de espesor con proteccion lateral de arena gorda | Metros | 510
1.8 |  | Provision y colocacion de tubo de hormigon tipo 0,60m sobre piso de piedra colocada con terminacion de cabeceras con aletas de piedra bruta | Metros | 12
1.9 |  | Compactación Final | Metros cuadrados | 2.040
1.10 |  | Limpieza final de obra | Unidad Medida Global | 1
Precio Total
LOTE NRO: 2
CONSTRUCCION DE PAVIMENTO TIPO EMPEDRADBACHEOS DE CALLES EN ZONAS CRITICAS DE LA COLMENA, Contrato Abierto: No , Abastecimiento simultáneo: No
Ítem | Código Catálogo | Descripción del Bien | Unidad de Medida | Cantidad | Precio unitario (IVA incluído) | Precio total
1 | 72131701-010 | Bacheos de calle | Unidad Medida Global | 1
1.1 |  | Relleno de areas destruidas en pavimento con mezcla de hormigon armado (0,12m de e.) al nivel del pavimento existente, calle 15 de agosto | Metros cuadrados | 25
1.2 |  | Relleno de areas destruidas en pavimento con mezcla de hormigon armado (0,12m de e.) al nivel del pavimento existente, calle 15 de agosto y calle Itaipu | Metros cuadrados | 15
1.3 |  | Relleno de areas destruidas en pavimento con mezcla de hormigon armado (0,12m de e.) al nivel del pavimento existente, calle 15 de agosto y calle Antonio Kasamatsu | Metros cuadrados | 10
1.4 |  | Relleno de areas destruidas en pavimento con mezcla de hormigon armado (0,12m de e.) al nivel del pavimento existente, calle Prof. Antonio Ojeda y calle Kunito Miyasaka | Metros cuadrados | 8
Precio Total
LOTE NRO: 3
SERVICIOS DE COLOCACION DE BARANDA DE SEGURIDAD SOBRE LA CALLE ANTONIO KASAMATSU DE LA COLMENA, Contrato Abierto: No , Abastecimiento simultáneo: No
Ítem | Código Catálogo | Descripción del Bien | Unidad de Medida | Cantidad | Precio unitario (IVA incluído) | Precio total
1 | 72131701-019 | Servicio de colocacion/desmontaje de barandas de seguridad para caminos | Unidad Medida Global | 1
1.1 |  | Limpieza de la zona de obras | Unidad Medida Global | 1
1.2 |  | Provision y colocacion de barandas de proteccion vial tipo metalica en boca de canal de desague pluvial sobre la calle Antonio Kasamatsu | Metros | 4
Precio Total
Firma
| Nombre: | [indicar el nombre completo de la persona que firma el Formulario de la Oferta]
| En calidad de: | [indicar la calidad jurídica de la persona que firma el Formulario de la Oferta]