## items
Ítems del llamado Construcción de Sanitario Escuela Básica N° 3518 Kuarahy Rese con ID: 350054
LoteTotal, Contrato Abierto: No , Abastecimiento simultáneo: No
Ítem | Código Catálogo | Descripción del Bien | Unidad de Medida | Cantidad | Precio unitario (IVA incluído) | Precio total
1 | 72131601-002 | Preparacion de obra | Unidad Medida Global | 1
1.1 |  | Letrero de obra 2,00 x 1.50 colocado | Unidad | 1
1.2 |  | Limpieza y preparación del terreno | Milímetros cuadrados | 27,1
1.3 |  | Replanteo | Milímetros cuadrados | 27,1
2 | 72131601-003 | Cimiento | Unidad Medida Global | 1
2.1 |  | Excavación y carga de cimiento con PBC. | Metros cúbicos | 10
2.2 |  | Relleno y apisonado de interiores | Metros cúbicos | 13,52
3 | 72131601-004 | Colocacion de H° A° | Unidad Medida Global | 1
3.1 |  | Encadenados de H° A° | Metros cúbicos | 2,4
4 | 72131601-005 | Mamposteria | Unidad Medida Global | 1
4.1 |  | De nivelacion 0,30 cms. | Metros cuadrados | 19,65
4.2 |  | De elevacion 0,15 para revocar | Metros cuadrados | 55
4.3 |  | De elevacion 0,15 visto a una cara de ladrillos comunes | Metros cuadrados | 48
4.4 |  | Envarillado bajo aberturas 2x8 por hiladas 8 (2 hiladas) | Metros cuadrados | 20
5 | 72131601-006 | Aislacion | Unidad Medida Global | 1
5.1 |  | De paredes | Metros cuadrados | 5,3
6 | 72131601-007 | Construccion/Colocacion de techo/tinglado | Unidad Medida Global | 43
6.1 |  | De tejas y tejuelones con tirantes de Hº Aº | Metros cuadrados | 43
7 | 72131601-008 | Revoques | Unidad Medida Global | 1
7.1 |  | De revoque de paredes interior, ext. A una capa c/ hidrofugo | Metros cuadrados | 162
7.2 |  | revoque de mochetas 1:3 cemento y arena | Mililitros | 7
8 | 72131601-009 | Colocacion de pisos - contrapisos | Unidad Medida Global | 1
8.1 |  | Contrapiso de H° de cascotes | Metros cuadrados | 22
8.2 |  | Carpeta de nivelacion | Metros cuadrados | 22
8.3 |  | Piso ceramico antideslisante | Metros cuadrados | 22
8.4 |  | Guarda obra 0,40 cmt. Incluye contrapiso | Metros cuadrados | 11,1
8.5 |  | Zocalo ceramico | Milímetros | 2,6
9 | 72131601-010 | Aberturas | Unidad Medida Global | 1
9.1 |  | Ventanas tipo proyectante 1,00 x 0,50 | Metros cuadrados | 3,5
9.2 |  | Puerta metálica de 0,80 x 2,10 | Unidad | 3
9.3 |  | Puerta para boxes 0,60 x 1,80 | Unidad | 5
9.4 |  | Vidrios dobles | Metros cuadrados | 3,5
10 | 72131601-012 | Servicio de pintura | Unidad Medida Global | 1
10.1 |  | De paredes al latex | Metros cuadrados | 66
10.2 |  | De ladrillo visto al latex color ceramico | Metros cuadrados | 48
10.3 |  | De aberturas metálicas con pintura sintética | Metros cuadrados | 13,58
10.4 |  | De canaletas y bajadas molduradas desarrollo 33 | Mililitros | 18,5
10.5 |  | De techo al latex | Metros cuadrados | 43
11 | 72102508-003 | Revestimiento de azulejos | Unidad Medida Global | 1
11.1 |  | Revestido de azulejos | Metros cuadrados | 97,5
12 | 72101510-005 | Desague pluvial | Unidad Medida Global | 1
12.1 |  | Canaletas y bajadas, desarrollo 33 | Metro lineal | 18,5
13 | 72131601-001 | Instalación eléctrica | Unidad Medida Global | 1
13.1 |  | Instalacion Según planos | Unidad Medida Global | 1
13.2 |  | Artefactos electricos | Unidad Medida Global | 1
14 | 72131601-011 | Instalaciones sanitarias | Unidad Medida Global | 1
14.1 |  | Agua corriente-desague cloacal-camara de inspeccion- artefactos sanitarios griferias y accesorios | Unidad Medida Global | 1
14.2 |  | Camara septica 1,20 x 2,00 | Unidad | 1
14.3 |  | Pozo absorvente | Unidad | 1
14.4 |  | Rampa de acceso de 1,20 de ancho desarrollo 5 mts. | Metro lineal | 5
15 | 72131601-013 | Limpieza de obra | Unidad Medida Global | 1
15.1 |  | Limpieza final de obras | Metros cuadrados | 27
Precio Total
Firma
| Nombre: | [indicar el nombre completo de la persona que firma el Formulario de la Oferta]
| En calidad de: | [indicar la calidad jurídica de la persona que firma el Formulario de la Oferta]