## items
Ítems del llamado Construcción de Sala para Informática Escuela Básica N° 384 Capitán Pedro Juan Caballero - Fonacide con ID: 350408
LoteTotal, Contrato Abierto: No , Abastecimiento simultáneo: No
Ítem | Código Catálogo | Descripción del Bien | Unidad de Medida | Cantidad | Precio unitario (IVA incluído) | Precio total
1 | 72131601-001 | Construcción de Sala para Informática Escuela Básica N° 384 Capitán Pedro Juan Caballero - Fonacide | Unidad | 1
1 |  | Preparación de la Obra:a)Limpieza y preparación del terreno | Metros cuadrados | 72,8
2 |  | Preparación de la Obra:b) Replanteo | Metros cuadrados | 72,8
3 |  | Excavación y carga de cimiento en galería de PBC | Metros cúbicos | 6,3
4 |  | Estructura de H°A° - a- Excavación y carga de zapatas de H° A° | Metros cúbicos | 6,1
5 |  | Estructura de H° A° - b Pilares de H° A° | Metros cúbicos | 1,62
6 |  | Estructura de H° A° - c Vigas de H° A° | Metros cúbicos | 7,2
7 |  | Estructura de H° A° - d- Losa de H° A° | Metros cúbicos | 6,16
8 |  | Estructura de H° A° - e Loseta de Hº Aº sobre puerta de acceso | Unidad Medida Global | 1
9 |  | Muros de nivelación - a- De 0,30 m. | Metros cuadrados | 3,6
10 |  | Muros de nivelación - Relleno y apisonado de interiores | Metros cúbicos | 25,5
11 |  | Aislación Asfáltica - a- De paredes | Metros cuadrados | 8,35
12 |  | Aislación asfáltica - b- De techo con membrana asfáltica | Metros cuadrados | 72,8
13 |  | Muros de elevación (Todos c/ ladrillo hueco):a- De 0,30 para revocar | Metros cuadrados | 5,8
14 |  | Muros de elevación (Todos c/ ladrillo hueco) - b De 0,15 para revocar | Metros cuadrados | 2,27
15 |  | Muros de elevación (Todos c/ ladrillo hueco) - c De 0,30 visto 1 cara | Milímetros cuadrados | 57,75
16 |  | Muros de elevación (Todos c/ ladrillo hueco) - d De 0,30 visto a una cara | Metros cúbicos | 1,5
17 |  | Muros de elevación (Todos c/ ladrillo hueco) e Envarillado bajo aberturas 2 Ø 8 por hilada (2 hiladas) | Metro lineal | 25,2
18 |  | Pilares:a- De 0,30 x 0,30 para revocar | Metro lineal | 8,4
19 |  | Revoques:a- De paredes interior y exterior a una capa | Metros cuadrados | 25,37
20 |  | Revoques:b- De pilares de 0,30 x 0,30 m | Metro lineal | 8,4
21 |  | Revoques:c- De pilares de H° A° | Metro lineal | 18,5
22 |  | Revoques: d- De losas y vigas de H° A° | Metros cuadrados | 91,6
23 |  | Contrapiso de H° de cascotes 10 cm. | Metros cuadrados | 64,2
24 |  | Pisos:Piso cerámica 30x30 pei 5 | Metros cuadrados | 64,2
25 |  | Pisos:Zócalo cerámico | Metro lineal | 33,5
26 |  | Aberturas Metálicas:a- Puerta metálica de 1,20 x 2,10 con marco y herrajes | Unidad | 1
27 |  | Aberturas Metálicas:b- Ventanas balancines de 1,50 x 1,68 m. | Metros cuadrados | 17,64
28 |  | Alfeizar de ventanas:a- De revoque 1 : 3 (cemento - arena) | Metro lineal | 11,3
29 |  | Alfeizar de ventanas: b- De ladrillos semiprensados macizos tipo sardinel | Metro lineal | 6
30 |  | Pinturas:a- De paredes a la cal- Base para Látex (2 manos y lijado) | Metros cuadrados | 31,5
31 |  | Pinturas:b- De paredes y pilares revocadas al látex | Metros cuadrados | 31,5
32 |  | Pinturas:c- De losas y vigas a la cal-Base para látex | Metros cuadrados | 91,6
33 |  | Pinturas:d- De losas y vigas al látex | Metros cuadrados | 91,6
34 |  | Pinturas:e- De balancines con pintura sintética | Metros cuadrados | 17,64
35 |  | Pintura:f- De ladrillos vistos con antimoho incoloro (limpieza de ladrillos vistos con ácido muriático y patinal D) | Metros cuadrados | 113
36 |  | Pintura:g- De puerta metálica con pintura sintética | Metros cuadrados | 7,6
37 |  | Vidrios dobles de 4 mm. | Metros cuadrados | 17,64
38 |  | Guarda obra de alisado de cemento con contrapiso | Metros cuadrados | 21
39 |  | Instalación del tablero TS10 de 10 AG. | Unidad | 6
40 |  | Instalación de tableros de comando TC | Unidad | 8
41 |  | Instalación de los tableros de comando de ventiladores TCV | Unidad | 8
42 |  | Alimentación de los circuitos de luces | Unidad | 12
43 |  | Alimentación de los circuitos de tomas | Unidad | 6
44 |  | Alimentación de los circuitos de ventiladores | Unidad | 8
45 |  | Alimentación de los circuitos del TC | Unidad | 8
46 |  | Alimentación 2 x 6 mm. NYY al tablero existente | Metros | 25
47 |  | Artefactos bajo consumo equivalente a de 3 x 40 W | Unidad | 6
48 |  | Artefactos bajos consumo de 1 x 40 W c/ fotocélula en galería | Unidad | 2
49 |  | Tablero TS 10 de 10 AG. con barra de fase y neutro | Unidad | 1
50 |  | Tablero TC de 6 AG. | Unidad | 1
51 |  | Tablero TCV para 4 llaves de ventiladores | Unidad | 1
52 |  | Ventilador de techo de 56 " | Unidad | 4
53 |  | Registro eléctrico de 30 x 30 x 70 cm. | Unidad | 3
54 |  | Rampa peatonal | Unidad Medida Global | 1
55 |  | Mobiliarios:a- Pizarrones | Unidad | 1
56 |  | Limpieza final | Metros cuadrados | 72,8
Precio Total
Firma
| Nombre: | [indicar el nombre completo de la persona que firma el Formulario de la Oferta]
| En calidad de: | [indicar la calidad jurídica de la persona que firma el Formulario de la Oferta]