## items
Ítems del llamado Reparación en la escuela Madre Patria del Distrito de Los Cedrales con ID: 351241
LoteTotal, Contrato Abierto: No , Abastecimiento simultáneo: No
Ítem | Código Catálogo | Descripción del Bien | Unidad de Medida | Cantidad | Precio unitario (IVA incluído) | Precio total
1 | 72102802-003 | Reparacion de aulas en la escuela básica Nº 3232 Madre Patria | Unidad Medida Global | 1
1.1 |  | Cartel de Obra | Metros cuadrados | 3
1.2 |  | Retiro de Puertas Existentes | Unidad | 4
1.3 |  | Retiro de Ventas Existentes | Unidad | 12
1.4 |  | Demolición de Pilar en Galería | Unidad | 9
1.5 |  | Demolición de Pared en parte afectada para Encadenado Superior | Unidad Medida Global | 1
1.6 |  | Demolición de piso | Metros cuadrados | 194
1.7 |  | Pilar adosado a una cara por la pared de HºAº ( 0,20 x 0,35) con Zapata (0,80x0,80x1,20) | Metros cúbicos | 3,41
1.8 |  | Pilar y tronco de pilar de HºAº 20 x 20 en Galería | Metros cúbicos | 1,2
1.9 |  | Viga cumbrera encadenado de 0.20 x 0.40 sobre dado de Hº Aº ,4ºde 16mm, y 2º de 10mm | Metro lineal | 24,8
1.10 |  | Encadenado Superior de HºAº ( 0,15 x 0,30) | Metros cúbicos | 3,51
1.11 |  | Encadenado Superior en Galería ( 0,15 x 0,30) | Metros cúbicos | 1,08
1.12 |  | Demolición de techo (sacar tejas, tejuelones y tirantes existente) | Metros cuadrados | 232
1.13 |  | Reposición de techo con teja y tejuelon tirante de HºAº con isolant 5 mm | Metros cuadrados | 232
1.14 |  | Reparación de Fisuras | Unidad Medida Global | 1
1.15 |  | Elevación sobre encadenado en Parte Afectada | Metro lineal | 135
1.16 |  | Revoque de paredes y vigas | Metros cuadrados | 270
1.17 |  | Reposición de Puerta Tablero de 0,80 x 2,15 ( incluye marco, contramarco, cerradura) | Unidad | 4
1.18 |  | Reposición de Ventana (incluye vidrio de 4 mm) (1,50 x 1,20) | Unidad | 12
1.19 |  | Carpeta de regularización para piso | Metros cuadrados | 194
1.20 |  | Cerámico en aulas y galería (pi 5) Esmaltado de alto trafico | Metros cuadrados | 194
1.21 |  | Zócalo Cerámico | Metro lineal | 90
1.22 |  | Guarda Obra Alizado de Hormigón con Contrapiso y cordón de ladrillo común | Metros cuadrados | 52
1.23 |  | Canaletas | Metro lineal | 48
1.24 |  | Bajadas | Metro lineal | 18
1.25 |  | Instalación Eléctrica ( Renovación Total de Cablera de 2 mm y 4 mm para artefactos) | Unidad Medida Global | 1
1.26 |  | Artefactos Eléctricos ( 4 Elementos Fluorescentes de 2 x 40 whtas, 2 Ventiladores por Aula) en Galería (4 Fluorescente de 1 x40 whats) | Unidad Medida Global | 1
1.27 |  | Reposición de Pizarrón | Unidad | 4
1.28 |  | De tejuelones y tirantes (Color a Definir por la Fiscalización) | Metros cuadrados | 232
1.29 |  | Pared látex interior con enduido, sellador y pintura a dos manos | Metros cuadrados | 384
1.30 |  | Pared látex Exterior con enduido, sellador y pintura sintetica hasta 1 m | Metros cuadrados | 60
1.31 |  | Pared látex Exterior con enduido, sellador y pintura a dos manos | Metros cuadrados | 180
1.32 |  | De abertura de madera | Metros cuadrados | 13,44
1.33 |  | De abertura metálica | Metros cuadrados | 22
1.34 |  | De Canaletas y bajas , anti oxido y pintura final. | Metro lineal | 66
1.35 |  | Limpieza Final y Retiro de Desechos | Unidad Medida Global | 1
Precio Total
Firma
| Nombre: | [indicar el nombre completo de la persona que firma el Formulario de la Oferta]
| En calidad de: | [indicar la calidad jurídica de la persona que firma el Formulario de la Oferta]