## items
Ítems del llamado REPARACIÓN DE TECHOS DE 2 AULAS EN PLANTA ALTA ESCUELA BÁSICA NO. 980 PROF. JUSTO GERMAN FRANCO Y CONSTRUCCIÓN DE CERCO PERIMETRAL - ESCUELA BASICA Nº. 7288 KUARAHY RESE con ID: 351365
LOTE NRO: 1
REPARACIÓN DE TECHOS DE 2 AULAS EN PLANTA ALTA, Contrato Abierto: No , Abastecimiento simultáneo: No
Ítem | Código Catálogo | Descripción del Bien | Unidad de Medida | Cantidad | Precio unitario (IVA incluído) | Precio total
1 | 72101601-001 | Trabajos Preliminares | Unidad Medida Global | 1
1.1 |  | b- Cartel de obra (2mx1m) | Unidad | 1
2 | 72101601-001 | Desmontaje de ductos y artefactos eléctricos de 2 aulas | Unidad Medida Global | 1
3 | 72101601-001 | Desmontaje de techo de 2 aulas | Unidad Medida Global | 1
3.1 |  | Desmontar tejas cerámicas españolas, sin recuperación de material de las 2 aulas con techo de menor altura. | Metros cuadrados | 114,6
3.2 |  | Desmontar tejas y tejuelones del aula de mayor altura para facilitar los trabajos a realizar | Metros cuadrados | 10,2
3.3 |  | Desmontar tejuelitas cerámicas, sin recuperación de material de la 2 aulas a intervenir | Metros cuadrados | 114,6
3.4 |  | Desmontar vigas metálicas, alfagias y tirantes de madera de las 2 aulas a intervenir | Metros cuadrados | 114,6
4 | 72101601-001 | Demoliciones | Unidad Medida Global | 1
4.1 |  | Demolición de mamposteria de ladrillo 0,15 para la ubicación de pilares de H°A° 0,15x0,40 | Metro lineal | 7
4.2 |  | Retirar baranda metálica de galeria a ser reutilizada | Metro lineal | 17,4
4.3 |  | Demolición de muro de mamposteria 0.15 del AULA 2 sin encadenado hasta altura del nivel de encadenado del AULA 1 | Metros cuadrados | 20,8
5 | 72101601-001 | Estructura de H°A° fck 180kg/cm2 | Unidad Medida Global | 1
5.1 |  | Columna de HºAº (15x40) a revocar para apoyo de Viga Cumbrera | Metro lineal | 12
5.2 |  | Columna de HºAº (20X20) a revocar en galeria, sobre losa existente en voladizo de H°A° | Metro lineal | 8
5.3 |  | Viga Cumbrera de HºAº (20x45) a revocar | Metro lineal | 14,5
5.4 |  | Viga de H°A° (15x25) en galeria a revocar | Metro lineal | 14,5
5.5 |  | Encadenado superior | Metro lineal | 26,5
6 | 72101601-001 | Cobertura superior,techo correspondiente a 3 aulas | Unidad Medida Global | 1
6.1 |  | Cobertura superior sobre estructura resistente de tirante de H°A° (5x15cm) , tejuelon y tejas cerámicas 100% nuevas. | Metros cuadrados | 147,78
6.2 |  | Ubicar goteras y reparar el techo de las 2 aulas existententes de mayor altura con estructuras de H°A°, incluye reposición de tejas y tejuelones rotos o en mal estado. | Metros cuadrados | 10
7 | 72101601-001 | Albañileria y terminaciones varias | Unidad Medida Global | 1
7.1 |  | Mamposteria de elevación 0.15 hasta altura de asiento de tirantes de las 2 aulas existentes con techo de tejas y estructura de H°A°. | Metros cuadrados | 28,63
7.2 |  | Macizada de tirantes | Metros cuadrados | 6,5
7.3 |  | Revoque de pilares y vigas | Metros cuadrados | 34,38
7.4 |  | Revoque filtrado de mamposteria nueva 0.15 interior y exterior | Metros cuadrados | 66,52
7.5 |  | Ajustar y colocar baranda metálica existente en la galeria. | Metro lineal | 17,4
7.6 |  | Pizarrones nuevos | Unidad | 2
8 | 72101601-001 | Pintura | Unidad Medida Global | 1
8.1 |  | Pintura al latex de pared interior -2 aulas | Metros cuadrados | 178,62
8.2 |  | Pintura al latex de pared exterior 2 aulas | Metros cuadrados | 208
8.3 |  | Pintura de pilares de galeria | Metros cuadrados | 6,6
8.4 |  | Pintura de baranda al sintético | Metro lineal | 17,4
9 | 72101601-001 | Piso | Unidad Medida Global | 1
9.1 |  | Reposición de pisos dañados durante la ejecución de los trabajos | Metros cuadrados | 10
10 | 72101601-001 | Desague pluvial | Unidad Medida Global | 1
10.1 |  | Canaleta y bajadas de desague pluvial de chapa galvanizada n°28, hacia la parte frontal del bloque -incluye pintura antióxido y terminación al sintético | Metro lineal | 39,6
11 | 72101601-001 | Instalacion eléctrica | Unidad Medida Global | 1
11.1 |  | Provisión y colocación de artefactos eléctricos nuevos, fluorescentes 1x40w en la galeria | Unidad | 2
11.2 |  | Provisión y colocación de artefactos eléctricos nuevos, fluorescentes 3x40w (4 unidades en cada aula) | Unidad | 8
11.3 |  | Montaje de ventiladores (volver a colocar existentes anteriormente) con sus ductos eléctricos | Unidad | 4
12 | 72101601-001 | Varios | Unidad Medida Global | 1
12.1 |  | Limpieza final y retiro de escombros | Unidad Medida Global | 1
Precio Total
LOTE NRO: 2
CONSTRUCCIÓN DE CERCO PERIMETRAL, Contrato Abierto: No , Abastecimiento simultáneo: No
Ítem | Código Catálogo | Descripción del Bien | Unidad de Medida | Cantidad | Precio unitario (IVA incluído) | Precio total
1 | 72101703-007 | Trabajos Preliminares | Unidad Medida Global | 1
1.1 |  | b- Cartel de obra (2mx1m) | Unidad | 1
2 | 72101703-007 | Cimentación | Unidad Medida Global | 1
2.1 |  | Cimiento de hormigón ciclopeo 0,30x0,30 para postes-profundidad 0,70 | Metros cúbicos | 5,23
2.2 |  | Excavación y carga de cimiento corrida de PBC 0,40X0,40 | Metro lineal | 253,8
3 | 72101703-007 | Cercado perimetral | Unidad Medida Global | 1
3.1 |  | Muro de nivelación 0,30 | Metro lineal | 253,8
3.2 |  | Provisión y colocación de poste de hormigon prefabricado curvo reforzado de longitud 2,50/2,80 cada 3m | Unidad | 83
3.3 |  | Provisión y colocación de tejido de alambre malla metalica de 2'' - altura 1,5m | Metros cuadrados | 412,5
3.4 |  | Tensores de alambre liso Galv número 9 | Metro lineal | 825
3.5 |  | Alambre de pua en la parte mas alta del poste - 3 hiladas | Metro lineal | 825
3.6 |  | Fuste y columna de hormigón armado 25x25 en esquineros y portones | Metro lineal | 16,2
3.7 |  | Zapata de hormigón armado 0,60x0,60 en esquineros y porton - profundidad 0,80m - total 6 unid de zapatas | Metros cúbicos | 2,16
4 | 72101703-007 | Varios | Unidad Medida Global | 1
4.1 |  | Provisión y colocación de portón metálico 1,5x3,00m doble hoja para acceso-incluye pintura, estructura principal de caño galvanizado de 50mm y cerramiento con tejido de alambre malla metálica de 2'' | Unidad | 1
4.2 |  | Limpieza final y retiro de escombros | Unidad Medida Global | 1
Precio Total
Firma
| Nombre: | [indicar el nombre completo de la persona que firma el Formulario de la Oferta]
| En calidad de: | [indicar la calidad jurídica de la persona que firma el Formulario de la Oferta]