## items
Ítems del llamado CONSTRUCCION DE AULA ESC. BAS. SAN JUAN EVAGENLISTA y ESC. BAS. JUAN PABLA CARRILLO con ID: 351663
LoteTotal, Contrato Abierto: No , Abastecimiento simultáneo: No
Ítem | Código Catálogo | Descripción del Bien | Unidad de Medida | Cantidad | Precio unitario (IVA incluído) | Precio total
1 | 72102802-9999 | preparacion de obra: limpieza y preparacion del terreno - ESC. BAS. SAN JUAN EVANGELISTA | Metros cuadrados | 63,7
2 | 72102802-012 | replanteo | Metros cuadrados | 63,7
3 | 72102802-010 | Excavación y carga de cimiento con PBC. | Metros cúbicos | 14
4 | 72102802-006 | Estructura de H° A° : d- Encadenados de H° A° | Metros cúbicos | 2,17
5 | 72102802-009 | Muros de nivelación : a- De 0,45 cm. | Metros cuadrados | 3,6
6 | 72102802-011 | b- De 0,30 cm. | Metros cuadrados | 7,5
7 | 72102802-011 | c- De 0,60 cm. | Metros cuadrados | 0,6
8 | 72102802-008 | Relleno y apisonado de interiores | Metros cúbicos | 23,3
9 | 72102802-013 | Aislación asfaltica : a- De paredes | Metros cuadrados | 6,4
10 | 72102802-007 | Muros de elevación : b- De 0,15 para revocar | Metros cuadrados | 3,4
11 | 72102802-9999 | c- De 0,30 visto ambas caras de ladrillos prensados | Metros cuadrados | 34,5
12 | 72102802-012 | d- De 0,30 visto a una cara de ladrillos prensados | Metros cuadrados | 13,5
13 | 72102802-010 | e- De 0,15 a una cara visto de ladrillos prensados | Metros cuadrados | 34,3
14 | 72102802-009 | f- Envarillado bajo aberturas 2 hiladas | Metro lineal | 12
15 | 72102802-009 | Pilares : b- De 0,45 x 0,45 visto para corredor | Metro lineal | 6,6
16 | 72102802-011 | Techo : Techo metalico | Metros cuadrados | 90,5
17 | 72102802-009 | cielo razo de pbc | Metros cuadrados | 90,5
18 | 72102802-013 | Revoques : a- De paredes interior y exterior a una capa | Metros cuadrados | 64,3
19 | 72102802-9999 | Contrapiso de H° de cascotes | Metros cuadrados | 58
20 | 72102802-9999 | Piso de baldosa calcarea | Metros cuadrados | 58
21 | 72102802-010 | Zocalo calcareo | Metro lineal | 34
22 | 72102802-009 | b- Puerta metalica de 1,20 x 2,10 | Unidad | 1
23 | 72102802-011 | a- Ventanas tipo balancines | Metros cuadrados | 6,84
24 | 72102802-013 | Alfeizar de ventanas : c- De revoque 1 : 3 ( cemento - arena ) | Metro lineal | 5
25 | 72102802-9999 | Pinturas : a- De paredes a la cal | Metros cuadrados | 64,3
26 | 72102802-007 | c- de pilares vistos con antimoho | Metros cuadrados | 11,9
27 | 72102802-012 | f- De abertura metalica con pintura sintetica | Metros cuadrados | 6,84
28 | 72102802-008 | g- De ladrillos vistos con antimoho incoloro | Metros cuadrados | 111,3
29 | 72102802-006 | Vidrios dobles | Metros cuadrados | 6,84
30 | 72102802-006 | Desague Pluvial a- Canaleta y caño de bajada Nº 26 - desarrollo 33 cms. | Metro lineal | 23
31 | 72102802-012 | Instalación eléctrica | Unidad Medida Global | 1
32 | 72102802-010 | Artefactos electricos | Unidad Medida Global | 1
33 | 72102802-012 | Mobiliarios : a- Pizarrones | Unidad | 1
34 | 72102802-008 | ventiladores de techo | Unidad | 2
35 | 72102802-006 | Aire Acondicionados De 18.000BTU | Unidad | 1
36 | 72102802-007 | Cartel De Obra 2,00 X 1,00 M | Unidad Medida Global | 1
37 | 72102802-010 | Limpieza final | Metros cuadrados | 60
38 | 72102802-9999 | Preparación de la obra - ESC. BAS. JUANA PABLA CARRILLO | Metros cuadrados | 63,7
39 | 72102802-012 | c- Replanteo | Metros cuadrados | 63,7
40 | 72102802-010 | Excavación y carga de cimiento con PBC | Metros cúbicos | 14
41 | 72102802-006 | Estructura de H° A°: d- Encadenados de H° A° | Metros cúbicos | 2,17
42 | 72102802-009 | Muros de nivelación : a- De 0,45 cm. | Metros cuadrados | 3,6
43 | 72102802-009 | b- De 0,30 cm. | Metros cuadrados | 7,5
44 | 72102802-011 | c- De 0,60 cm. | Metros cuadrados | 0,6
45 | 72102802-008 | Relleno y apisonado de interiores | Metros cúbicos | 23,3
46 | 72102802-013 | Aislación asfaltica : a- De paredes | Metros cuadrados | 6,4
47 | 72102802-012 | Muros de elevación : b- De 0,15 para revocar | Metros cuadrados | 3,4
48 | 72102802-008 | c- De 0,30 visto ambas caras de ladrillos prensados | Metros cuadrados | 34,5
49 | 72102802-010 | d- De 0,30 visto a una cara de ladrillos prensados | Metros cuadrados | 13,5
50 | 72102802-009 | e- De 0,15 a una cara visto de ladrillos prensados | Metros cuadrados | 34,3
51 | 72102802-007 | f- Envarillado bajo aberturas 2 hiladas | Metro lineal | 12
52 | 72102802-008 | Pilares : b- De 0,45 x 0,45 visto para corredor | Metro lineal | 6,6
53 | 72102802-007 | Techo : Techo metalico | Metros cuadrados | 90,5
54 | 72102802-008 | cielo razo de pbc | Metros cuadrados | 90,5
55 | 72102802-9999 | Revoques : a- De paredes interior y exterior a una capa | Metros cuadrados | 64,3
56 | 72102802-013 | Contrapiso de H° de cascotes | Metros cuadrados | 58
57 | 72102802-009 | Piso de baldosa calcarea | Metros cuadrados | 58
58 | 72102802-012 | Zocalo calcareo | Metro lineal | 34
59 | 72102802-011 | b- Puerta metalica de 1,20 x 2,10 | Unidad | 1
60 | 72102802-008 | a- Ventanas tipo balancines | Metros cuadrados | 6,84
61 | 72102802-015 | Alfeizar de ventanas : c- De revoque 1 : 3 ( cemento - arena ) | Metro lineal | 5
62 | 72102802-007 | Pinturas : a- De paredes a la cal | Metros cuadrados | 64,3
63 | 72102802-012 | c- de pilares vistos con antimoho | Metros cuadrados | 11,9
64 | 72102802-008 | f- De abertura metalica con pintura sintetica | Metros cuadrados | 6,84
65 | 72102802-012 | g- De ladrillos vistos con antimoho incoloro | Metros cuadrados | 111,3
66 | 72102802-012 | Vidrios dobles | Metros cuadrados | 6,84
67 | 72102802-013 | Desague Pluvial: a- Canaleta y caño de bajada Nº 26 - desarrollo 33 cms. | Metro lineal | 23
68 | 72102802-010 | Instalación eléctrica | Unidad Medida Global | 1
69 | 72102802-006 | Artefactos electricos | Unidad Medida Global | 1
70 | 72102802-013 | Mobiliarios : a- Pizarrones | Unidad | 1
71 | 72102802-010 | ventiladores de techo | Unidad | 2
72 | 72102802-013 | Aire Acondicionados De 18.000BTU | Unidad | 1
73 | 72102802-008 | Cartel De Obra 2,00 X 1,00 M | Unidad Medida Global | 1
74 | 72102802-010 | Limpieza final | Metros cuadrados | 60
Precio Total
Firma
| Nombre: | [indicar el nombre completo de la persona que firma el Formulario de la Oferta]
| En calidad de: | [indicar la calidad jurídica de la persona que firma el Formulario de la Oferta]