## items
Ítems del llamado PAVIMENTACIÓN TIPO EMPEDRADO LOSA DE HºAº PARA PASO PEATONAL Y MURO DE CONTENCIÓN CALLE BOQUERÓN ENTRE INDEPENDENCIA NACIONAL Y MANUEL GAMARRA - ITÁ con ID: 352948
LoteTotal, Contrato Abierto: No , Abastecimiento simultáneo: No
Ítem | Código Catálogo | Descripción del Bien | Unidad de Medida | Cantidad | Precio unitario (IVA incluído) | Precio total
1 | 72131701-002 | Preliminares | Unidad Medida Global | 1
1.1 |  | Trabajos preliminares, limpieza previa del terreno y apertura de caja para conformación de terreno(incluye desmonte si es necesario)-base para pavimento empedrado | Metros cuadrados | 783,6
1.2 |  | Hechar 1 arbol de guayaibi (esquina calle Boquerón y Manuel Gamarra) destroncar, retirar troncos, ramas y restos del los arboles para realizar apertura de caja y otros trabajos | Unidad | 1
2 | 72131701-002 | Muros de contención en Prog. 0+075 | Unidad Medida Global | 1
2.1 |  | Tubulon D=80cm y prof 2.00m para columnas de H°A° | Metro lineal | 8
2.2 |  | Las columnas de H°A° 40x40 cm - 3ml con 4 varillas del 12mm y estribos del 6 c/ 20cm. | Metro lineal | 12
2.3 |  | Muro de PBC espesor base inferior 0,80m y coronamiento superior de 0,50m Altura promedio de muro de PBC = 3,80m (total 8 ml) | Metros cúbicos | 15
3 | 72131701-002 | Losa para paso peatonal | Metros cúbicos | 1
3.1 |  | Viga para apoyo de losa (0, 20x0,40) con 4 varillas del 12 abajo y 2 varillas del 12 arriba con estribos del 6 cada 20cm | Metros cúbicos | 0,74
3.2 |  | Losa para paso peatonal ( 2,30x4,60) con armadura tipo parrilla con varillas del 12 cada 20cm | Metros cúbicos | 2,12
4 | 72131701-002 | Demoliciones | Unidad Medida Global | 1
4.1 |  | Demolición de barandas existentes en el puente para reemplazar por barandas nuevas | Metro lineal | 16,7
5 | 72131701-002 | Pavimento Empedrado | Metros cuadrados | 1
5.1 |  | Construcción de Pavimento tipo empedrado: - Incluye provisión de piedra - Provisión y colocación de cordón de H° (50x30x8cm) - Colchón de arena lavada espesor promedio 20cm - Enripiado final con arena y compactación mecánica - Encalado y alineación de cordones-blanqueo a la cal | Metros cuadrados | 783,6
6 | 72131701-002 | Varios | Unidad Medida Global | 1
6.1 |  | Barandas de seguridad: Barandas con estructuras de soporte de H°A° (0,20x0,20) con 4 varillas del 10 y estribos del 6 cada 20cm con caños metálicos galvanizados de 2'' (2 lineas) | Metro lineal | 44
6.2 |  | Relleno y compactación de respaldero de cordones | Metros cúbicos | 11,2
6.3 |  | Limpieza final y retiro de escombros | Unidad Medida Global | 1
Precio Total
Firma
| Nombre: | [indicar el nombre completo de la persona que firma el Formulario de la Oferta]
| En calidad de: | [indicar la calidad jurídica de la persona que firma el Formulario de la Oferta]