## items
Ítems del llamado SISTEMA DE ABASTECIMIENTO DE AGUA POTABLE - PLURIANUAL con ID: 354190
LoteTotal, Contrato Abierto: No , Abastecimiento simultáneo: No
Ítem | Código Catálogo | Descripción del Bien | Unidad de Medida | Cantidad | Precio unitario (IVA incluído) | Precio total
1 | 72102303-006 | Perforacion y construccion de pozo de agua | Unidad Medida Global | 1
1 |  | PERFORACIÓN DE POZO TUBULAR PROFUNDO
1.1 |  | Movilizacion y Translado de maquinaria hasta el sitio de obra e instalación de los equipos | Unidad Medida Global | 1
1.2 |  | Perforación del hoyo, en diámetro 12.1/4", con inyeccion de lodo bentonitico | Metros | 20
1.3 |  | Perforación del hoyo, en roca basáltica diámetro 8" | Metros | 100
1.4 |  | Tapa del pozo (metálico), con candado | Unidad Medida Global | 1
1.5 |  | Centralizadores metálicos | Unidad | 8
1.6 |  | Tubo de acero para soporte para boca de pozo | Unidad | 1,5
1.7 |  | Aislación vertical y sello sanitario. | Metros | 20
1.8 |  | Ejecucion de losa de hormigón 1x1x0,30 | Metros | 1
1.9 |  | Prueba de bombeo, limpieza y desarrollo del pozo | Unidad Medida Global | 1
1.10 |  | Tuberia aditivado 200mm tramos 4 metros | Metros | 20
1.11 |  | Entubado | Metros | 20
1.12 |  | Análisis físico, químico y bacteriológico. | Unidad Medida Global | 1
2 |  | TANQUE ELEVADO DE 50.000 LTS
2.1 |  | Fundacion para base del tanque metalico elevado de hormigon armado, tanque cilindro metalico de 50.000 Lts. de capacidad y 12 mts de altura, pararrrayos, jabalinas, balizas, escalera marina, logotipo, entrada y salida de hombre | Unidad Medida Global | 1
3 |  | TRANSFORMADOR DE 25 KV
3.1 |  | Equipo transformador de 25 kv monofasico, provision y puesta en funcionamiento , conjunto accesorios en gral, permisos ANDE | Unidad Medida Global | 1
4 |  | SISTEMA DE BOMBEO
4.1 |  | Electrobomba sumergible de 6 de 10 Hp, cable tipo taller 4x3, tablero de control de mando, caño pvc de 1 1/4, piola marina de 12 mm, tapa de pozo, provision y puesta en funcionamiento | Unidad Medida Global | 1
5 |  | RED DE DISTRIBUCION
5.1 |  | Red de distribución, caños PVC negro de 2 pulgadas de 10 Kg de presión para red principal, collareta de 2 para conexiones domiciliarias con entrada de caño de 1/2 de 10 kg de presión, codos, canilla de plástico, provisión y puesta en funcionamiento | Metro lineal | 5.000
6 |  | CASETA DE OPERACIONES
6.1 |  | Caseta de operaciones de 1,50 x 2,00mts.(visualizar en el PBC) | Unidad Medida Global | 1
7 |  | CARTEL DE OBRA
7.1 |  | Cartel de Obra | Unidad | 1
8 |  | LIMPIEZA FINAL
8.1 |  | Limpieza final | Unidad Medida Global | 1
Precio Total
Firma
| Nombre: | [indicar el nombre completo de la persona que firma el Formulario de la Oferta]
| En calidad de: | [indicar la calidad jurídica de la persona que firma el Formulario de la Oferta]