## items
Ítems del llamado MANTENIMIENTO Y REPARACION DE CAMARAS FRIAS - AD REFERENDUM 2019 con ID: 355766
LoteTotal, Contrato Abierto: No , Abastecimiento simultáneo: No
Ítem | Código Catálogo | Descripción del Bien | Unidad de Medida | Presentación | Cantidad | Precio unitario (IVA incluído) | Precio total
1 | 81141804-028 | Mantenimiento y reparacion de camara frigorifica | Unidad Medida Global | EVENTO | 1
1.1 |  | Elaborar estructuras metalicas y colocacion como base en el interior de las camaras de conservacion de productos y congelados, con 10 cms de separacion de la losa de manera a eliminar el contacto directo, evitando la condensacion de la parte inferior. | Unidad | EVENTO | 1
1.2 |  | Reacondicionamiento del sistema de desague en general | Unidad | EVENTO | 1
1.3 |  | Elaborar un sistema de descongelamiento en el interior de las cañerias de desague | Unidad | EVENTO | 1
1.4 |  | Colocacion de paneles sandwich con un nucleo aislante de poliuretano (PUR) con chapa de aluminio antideslizante sobre la estructura metalica prefabricada para la base - Obs: paneles de 10 cm de espesor | Unidad | EVENTO | 1
1.5 |  | Desmontaje y modificación de las puertas de acceso debido a las modificaciones a ser realizadas, modificaciones de burletes, bisagras y otros componentes necesarios para su correcto funcionamiento. | Unidad | EVENTO | 1
1.6 |  | Demolicion de la aislacion existente en el interior de la camara | Unidad | EVENTO | 1
2 | 81141804-028 | Mantenimiento y reparacion de camara frigorifica | Unidad Medida Global | EVENTO | 1
2.1 |  | Elaborar estructuras metalicas y colocacion como base en el interior de las camaras de conservacion de productos y congelados, con 10 cms de separacion de la losa de manera a eliminar el contacto directo, evitando la condensacion de la parte inferior. | Unidad | EVENTO | 1
2.2 |  | Reacondicionamiento del sistema de desague en general | Unidad | EVENTO | 1
2.3 |  | Elaborar un sistema de descongelamiento en el interior de las cañerias de desague | Unidad | EVENTO | 1
2.4 |  | Colocacion de paneles sandwich con un nucleo aislante de poliuretano (PUR) con chapa de aluminio antideslizante sobre la estructura metalica prefabricada para la base - Obs: paneles de 10 cm de espesor | Unidad | EVENTO | 1
2.5 |  | Desmontaje y modificación de las puertas de acceso debido a las modificaciones a ser realizadas, modificaciones de burletes, bisagras y otros componentes necesarios para su correcto funcionamiento. | Unidad | EVENTO | 1
2.6 |  | Demolicion de la aislacion existente en el interior de la camara | Unidad | EVENTO | 1
3 | 81141804-028 | Mantenimiento y reparacion de camara frigorifica | Unidad Medida Global | EVENTO | 1
3.1 |  | Elaborar estructuras metalicas y colocacion como base en el interior de las camaras de conservacion de productos y congelados, con 10 cms de separacion de la losa de manera a eliminar el contacto directo, evitando la condensacion de la parte inferior. | Unidad | EVENTO | 1
3.2 |  | Reacondicionamiento del sistema de desague en general | Unidad | EVENTO | 1
3.3 |  | Elaborar un sistema de descongelamiento en el interior de las cañerias de desague | Unidad | EVENTO | 1
3.4 |  | Colocacion de paneles sandwich con un nucleo aislante de poliuretano (PUR) con chapa de aluminio antideslizante sobre la estructura metalica prefabricada para la base - Obs: paneles de 10 cm de espesor | Unidad | EVENTO | 1
3.5 |  | Desmontaje y modificación de las puertas de acceso debido a las modificaciones a ser realizadas, modificaciones de burletes, bisagras y otros componentes necesarios para su correcto funcionamiento. | Unidad | EVENTO | 1
3.6 |  | Demolicion de la aislacion existente en el interior de la camara | Unidad | EVENTO | 1
4 | 81141804-028 | Mantenimiento y reparacion de camara frigorifica | Unidad Medida Global | EVENTO | 1
4.1 |  | Elaborar estructuras metalicas y colocacion como base en el interior de las camaras de conservacion de productos y congelados, con 10 cms de separacion de la losa de manera a eliminar el contacto directo, evitando la condensacion de la parte inferior. | Unidad | UNIDAD | 1
4.2 |  | Reacondicionamiento del sistema de desague en general | Unidad | UNIDAD | 1
4.3 |  | Elaborar un sistema de descongelamiento en el interior de las cañerias de desague | Unidad | UNIDAD | 1
4.4 |  | Colocacion de paneles sandwich con un nucleo aislante de poliuretano (PUR) con chapa de aluminio antideslizante sobre la estructura metalica prefabricada para la base - Obs: paneles de 10 cm de espesor | Unidad | EVENTO | 1
4.5 |  | Desmontaje y modificación de las puertas de acceso debido a las modificaciones a ser realizadas, modificaciones de burletes, bisagras y otros componentes necesarios para su correcto funcionamiento. | Unidad | EVENTO | 1
4.6 |  | Demolicion de la aislacion existente en el interior de la camara | Unidad | EVENTO | 1
5 | 81141804-028 | Mantenimiento y reparacion de camara frigorifica | Unidad Medida Global | EVENTO | 1
5.1 |  | Elaborar estructuras metalicas y colocacion como base en el interior de las camaras de conservacion de productos y congelados, con 10 cms de separacion de la losa de manera a eliminar el contacto directo, evitando la condensacion de la parte inferior. | Unidad | EVENTO | 1
5.2 |  | Reacondicionamiento del sistema de desague en general | Unidad | EVENTO | 1
5.3 |  | Elaborar un sistema de descongelamiento en el interior de las cañerias de desague | Unidad | UNIDAD | 1
5.4 |  | Colocacion de paneles sandwich con un nucleo aislante de poliuretano (PUR) con chapa de aluminio antideslizante sobre la estructura metalica prefabricada para la base - Obs: paneles de 10 cm de espesor | Unidad | EVENTO | 1
5.5 |  | Desmontaje y modificación de las puertas de acceso debido a las modificaciones a ser realizadas, modificaciones de burletes, bisagras y otros componentes necesarios para su correcto funcionamiento. | Unidad | EVENTO | 1
5.6 |  | Demolicion de la aislacion existente en el interior de la camara | Unidad | EVENTO | 1
6 | 81141804-028 | Mantenimiento y reparacion de camara frigorifica | Unidad Medida Global | EVENTO | 2
6.1 |  | REPARACION Y MANTENIMIENTO DE EQUIPO CONDENSADOR, EQUIPO EVAPORADOR Y CAMA FRIGORIFICA | Unidad | EVENTO | 2
6.2 |  | Provision y montaje de motor compresor | Unidad | EVENTO | 1
6.3 |  | Provision y colocación de ventilador del condensador | Unidad | EVENTO | 1
6.4 |  | Provision y colocación de ventilador del evaporador | Unidad | EVENTO | 1
6.5 |  | Provision y colocacion de contactores | Unidad | EVENTO | 1
6.6 |  | Provision y colocación de rele voltimetrico de secuencia y falta de fase. | Unidad | EVENTO | 1
6.7 |  | Provision y colocación de la luz piloto 220 V. | Unidad | EVENTO | 1
6.8 |  | Provision y colocación de llave TM | Unidad | EVENTO | 1
6.9 |  | Carga de gas refrigerante | Unidad | EVENTO | 1
6.10 |  | Carga de aceite refrigerante incongelable | Unidad | EVENTO | 1
6.11 |  | Provision y colocación de temporizador | Unidad | EVENTO | 1
6.12 |  | Provision y cambio de burletes de puerta de cámara | Unidad | EVENTO | 1
6.13 |  | Provisión y cambio de artefacto fluorescentes | Unidad | EVENTO | 1
6.14 |  | Reparación de la aislación interna de los compartimentos con poliuretano | Unidad | EVENTO | 1
6.15 |  | Reparación de la aislación interna de los compartimentos con isopor | Unidad | EVENTO | 1
6.16 |  | Provisión y colocación de termostato | Unidad | EVENTO | 1
6.17 |  | Provisión y colocación de presostato | Unidad | EVENTO | 1
6.18 |  | Provisión y colocación de filtro secador | Unidad | EVENTO | 1
6.19 |  | Provisión y colocación de llave tipo H | Unidad | EVENTO | 1
6.20 |  | Provisión y colocación de resistencia para descongelamiento | Unidad | EVENTO | 1
6.21 |  | Provision y colocación de valvula de solenoide. | Unidad | EVENTO | 1
7 | 81141804-028 | Mantenimiento y reparacion de camara frigorifica | Unidad Medida Global | EVENTO | 2
7.1 |  | REPARACION Y MANTENIMIENTO DE EQUIPO CONDENSADOR, EQUIPO EVAPORADOR Y CAMA FRIGORIFICA | Unidad | EVENTO | 2
7.2 |  | Provision y montaje de motor compresor | Unidad | EVENTO | 1
7.3 |  | Provision y colocación de ventilador del condensador | Unidad | EVENTO | 1
7.4 |  | Provision y colocación de ventilador del evaporador | Unidad | EVENTO | 1
7.5 |  | Provision y colocacion de contactores | Unidad | EVENTO | 1
7.6 |  | Provision y colocación de rele voltimetrico de secuencia y falta de fase. | Unidad | EVENTO | 1
7.7 |  | Provision y colocación de la luz piloto 220 V. | Unidad | EVENTO | 1
7.8 |  | Provision y colocación de llave TM | Unidad | EVENTO | 1
7.9 |  | Carga de gas refrigerante | Unidad | EVENTO | 1
7.10 |  | Carga de aceite refrigerante incongelable | Unidad | EVENTO | 1
7.11 |  | Provision y colocación de temporizador | Unidad | EVENTO | 1
7.12 |  | Provision y cambio de burletes de puerta de cámara | Unidad | EVENTO | 1
7.13 |  | Provisión y cambio de artefacto fluorescentes | Unidad | EVENTO | 1
7.14 |  | Reparación de la aislación interna de los compartimentos con poliuretano | Unidad | EVENTO | 1
7.15 |  | Reparación de la aislación interna de los compartimentos con isopor | Unidad | EVENTO | 1
7.16 |  | Provisión y colocación de termostato | Unidad | EVENTO | 1
7.17 |  | Provisión y colocación de presostato | Unidad | EVENTO | 1
7.18 |  | Provisión y colocación de filtro secador | Unidad | EVENTO | 1
7.19 |  | Provisión y colocación de llave tipo H | Unidad | EVENTO | 1
7.20 |  | Provisión y colocación de resistencia para descongelamiento | Unidad | EVENTO | 1
7.21 |  | Provision y colocación de valvula de solenoide. | Unidad | EVENTO | 1
8 | 81141804-028 | Mantenimiento y reparacion de camara frigorifica | Unidad Medida Global | EVENTO | 2
8.1 |  | REPARACION Y MANTENIMIENTO DE EQUIPO CONDENSADOR, EQUIPO EVAPORADOR Y CAMA FRIGORIFICA | Unidad | EVENTO | 2
8.2 |  | Provision y montaje de motor compresor | Unidad | EVENTO | 1
8.3 |  | Provision y colocación de ventilador del condensador | Unidad | EVENTO | 1
8.4 |  | Provision y colocación de ventilador del evaporador | Unidad | EVENTO | 1
8.5 |  | Provision y colocacion de contactores | Unidad | EVENTO | 1
8.6 |  | Provision y colocación de rele voltimetrico de secuencia y falta de fase. | Unidad | EVENTO | 1
8.7 |  | Provision y colocación de la luz piloto 220 V. | Unidad | EVENTO | 1
8.8 |  | Provision y colocación de llave TM | Unidad | EVENTO | 1
8.9 |  | Carga de gas refrigerante | Unidad | EVENTO | 1
8.10 |  | Carga de aceite refrigerante incongelable | Unidad | EVENTO | 1
8.11 |  | Provision y colocación de temporizador | Unidad | EVENTO | 1
8.12 |  | Provision y cambio de burletes de puerta de cámara | Unidad | EVENTO | 1
8.13 |  | Provisión y cambio de artefacto fluorescentes | Unidad | EVENTO | 1
8.14 |  | Reparación de la aislación interna de los compartimentos con poliuretano | Unidad | EVENTO | 1
8.15 |  | Reparación de la aislación interna de los compartimentos con isopor | Unidad | EVENTO | 1
8.16 |  | Provisión y colocación de termostato | Unidad | EVENTO | 1
8.17 |  | Provisión y colocación de presostato | Unidad | EVENTO | 1
8.18 |  | Provisión y colocación de filtro secador | Unidad | EVENTO | 1
8.19 |  | Provisión y colocación de llave tipo H | Unidad | EVENTO | 1
8.20 |  | Provisión y colocación de resistencia para descongelamiento | Unidad | EVENTO | 1
8.21 |  | Provision y colocación de valvula de solenoide. | Unidad | EVENTO | 1
9 | 81141804-028 | Mantenimiento y reparacion de camara frigorifica | Unidad Medida Global | EVENTO | 2
9.1 |  | REPARACION Y MANTENIMIENTO DE EQUIPO CONDENSADOR, EQUIPO EVAPORADOR Y CAMA FRIGORIFICA | Unidad | EVENTO | 2
9.2 |  | Provision y montaje de motor compresor | Unidad | EVENTO | 1
9.3 |  | Provision y colocación de ventilador del condensador | Unidad | EVENTO | 1
9.4 |  | Provision y colocación de ventilador del evaporador | Unidad | EVENTO | 1
9.5 |  | Provision y colocacion de contactores | Unidad | EVENTO | 1
9.6 |  | Provision y colocación de rele voltimetrico de secuencia y falta de fase. | Unidad | EVENTO | 1
9.7 |  | Provision y colocación de la luz piloto 220 V. | Unidad | EVENTO | 1
9.8 |  | Provision y colocación de llave TM | Unidad | EVENTO | 1
9.9 |  | Carga de gas refrigerante | Unidad | EVENTO | 1
9.10 |  | Carga de aceite refrigerante incongelable | Unidad | EVENTO | 1
9.11 |  | Provision y colocación de temporizador | Unidad | EVENTO | 1
9.12 |  | Provision y cambio de burletes de puerta de cámara | Unidad | EVENTO | 1
9.13 |  | Provisión y cambio de artefacto fluorescentes | Unidad | EVENTO | 1
9.14 |  | Reparación de la aislación interna de los compartimentos con poliuretano | Unidad | EVENTO | 1
9.15 |  | Reparación de la aislación interna de los compartimentos con isopor | Unidad | EVENTO | 1
9.16 |  | Provisión y colocación de termostato | Unidad | EVENTO | 1
9.17 |  | Provisión y colocación de presostato | Unidad | EVENTO | 1
9.18 |  | Provisión y colocación de filtro secador | Unidad | EVENTO | 1
9.19 |  | Provisión y colocación de llave tipo H | Unidad | EVENTO | 1
9.20 |  | Provisión y colocación de resistencia para descongelamiento | Unidad | EVENTO | 1
9.21 |  | Provision y colocación de valvula de solenoide. | Unidad | EVENTO | 1
10 | 81141804-028 | Mantenimiento y reparacion de camara frigorifica | Unidad Medida Global | EVENTO | 2
10.1 |  | REPARACION Y MANTENIMIENTO DE EQUIPO CONDENSADOR, EQUIPO EVAPORADOR Y CAMA FRIGORIFICA | Unidad | EVENTO | 2
10.2 |  | Provision y montaje de motor compresor | Unidad | EVENTO | 1
10.3 |  | Provision y colocación de ventilador del condensador | Unidad | EVENTO | 1
10.4 |  | Provision y colocación de ventilador del evaporador | Unidad | EVENTO | 1
10.5 |  | Provision y colocacion de contactores | Unidad | EVENTO | 1
10.6 |  | Provision y colocación de rele voltimetrico de secuencia y falta de fase. | Unidad | EVENTO | 1
10.7 |  | Provision y colocación de la luz piloto 220 V. | Unidad | EVENTO | 1
10.8 |  | Provision y colocación de llave TM | Unidad | EVENTO | 1
10.9 |  | Carga de gas refrigerante | Unidad | EVENTO | 1
10.10 |  | Carga de aceite refrigerante incongelable | Unidad | EVENTO | 1
10.11 |  | Provision y colocación de temporizador | Unidad | EVENTO | 1
10.12 |  | Provision y cambio de burletes de puerta de cámara | Unidad | EVENTO | 1
10.13 |  | Provisión y cambio de artefacto fluorescentes | Unidad | EVENTO | 1
10.14 |  | Reparación de la aislación interna de los compartimentos con poliuretano | Unidad | EVENTO | 1
10.15 |  | Reparación de la aislación interna de los compartimentos con isopor | Unidad | EVENTO | 1
10.16 |  | Provisión y colocación de termostato | Unidad | EVENTO | 1
10.17 |  | Provisión y colocación de presostato | Unidad | EVENTO | 1
10.18 |  | Provisión y colocación de filtro secador | Unidad | EVENTO | 1
10.19 |  | Provisión y colocación de llave tipo H | Unidad | EVENTO | 1
10.20 |  | Provisión y colocación de resistencia para descongelamiento | Unidad | EVENTO | 1
10.21 |  | Provision y colocación de valvula de solenoide. | Unidad | EVENTO | 1
11 | 81141804-028 | Mantenimiento y reparacion de camara frigorifica | Unidad Medida Global | EVENTO | 2
11.1 |  | REPARACION Y MANTENIMIENTO DE EQUIPO CONDENSADOR, EQUIPO EVAPORADOR Y CAMA FRIGORIFICA | Unidad | EVENTO | 2
11.2 |  | Provision y montaje de motor compresor | Unidad | EVENTO | 1
11.3 |  | Provision y colocación de ventilador del condensador | Unidad | EVENTO | 1
11.4 |  | Provision y colocación de ventilador del evaporador | Unidad | EVENTO | 1
11.5 |  | Provision y colocacion de contactores | Unidad | EVENTO | 1
11.6 |  | Provision y colocación de rele voltimetrico de secuencia y falta de fase. | Unidad | EVENTO | 1
11.7 |  | Provision y colocación de la luz piloto 220 V. | Unidad | EVENTO | 1
11.8 |  | Provision y colocación de llave TM | Unidad | EVENTO | 1
11.9 |  | Carga de gas refrigerante | Unidad | EVENTO | 1
11.10 |  | Carga de aceite refrigerante incongelable | Unidad | EVENTO | 1
11.11 |  | Provision y colocación de temporizador | Unidad | EVENTO | 1
11.12 |  | Provision y cambio de burletes de puerta de cámara | Unidad | EVENTO | 1
11.13 |  | Provisión y cambio de artefacto fluorescentes | Unidad | EVENTO | 1
11.14 |  | Reparación de la aislación interna de los compartimentos con poliuretano | Unidad | EVENTO | 1
11.15 |  | Reparación de la aislación interna de los compartimentos con isopor | Unidad | EVENTO | 1
11.16 |  | Provisión y colocación de termostato | Unidad | EVENTO | 1
11.17 |  | Provisión y colocación de presostato | Unidad | EVENTO | 1
11.18 |  | Provisión y colocación de filtro secador | Unidad | EVENTO | 1
11.19 |  | Provisión y colocación de llave tipo H | Unidad | EVENTO | 1
11.20 |  | Provisión y colocación de resistencia para descongelamiento | Unidad | EVENTO | 1
11.21 |  | Provision y colocación de valvula de solenoide. | Unidad | EVENTO | 1
12 | 81141804-028 | Mantenimiento y reparacion de camara frigorifica | Unidad Medida Global | EVENTO | 2
12.1 |  | REPARACION Y MANTENIMIENTO DE EQUIPO CONDENSADOR, EQUIPO EVAPORADOR Y CAMA FRIGORIFICA | Unidad | EVENTO | 2
12.2 |  | Provision y montaje de motor compresor¦ | Unidad | EVENTO | 1
12.3 |  | Provision y colocación de ventilador del condensador | Unidad | EVENTO | 1
12.4 |  | Provision y colocación de ventilador del evaporador | Unidad | EVENTO | 1
12.5 |  | Provision y colocacion de contactores | Unidad | EVENTO | 1
12.6 |  | Provision y colocación de rele voltimetrico de secuencia y falta de fase. | Unidad | EVENTO | 1
12.7 |  | Provision y colocación de la luz piloto 220 V. | Unidad | EVENTO | 1
12.8 |  | Provision y colocación de llave TM | Unidad | EVENTO | 1
12.9 |  | Carga de gas refrigerante | Unidad | EVENTO | 1
12.10 |  | Carga de aceite refrigerante incongelable | Unidad | EVENTO | 1
12.11 |  | Provision y colocación de temporizador | Unidad | EVENTO | 1
12.12 |  | Provision y cambio de burletes de puerta de cámara | Unidad | EVENTO | 1
12.13 |  | Provisión y cambio de artefacto fluorescentes | Unidad | EVENTO | 1
12.14 |  | Reparación de la aislación interna de los compartimentos con poliuretano | Unidad | EVENTO | 1
12.15 |  | Reparación de la aislación interna de los compartimentos con isopor | Unidad | EVENTO | 1
12.16 |  | Provisión y colocación de termostato | Tonelada | EVENTO | 1
12.17 |  | Provisión y colocación de presostato | Unidad | EVENTO | 1
12.18 |  | Provisión y colocación de filtro secador | Unidad | EVENTO | 1
12.19 |  | Provisión y colocación de llave tipo H | Unidad | EVENTO | 1
12.20 |  | Provisión y colocación de resistencia para descongelamiento | Unidad | EVENTO | 1
12.21 |  | Provision y colocación de valvula de solenoide. | Unidad | EVENTO | 1
13 | 81141804-028 | Mantenimiento y reparacion de camara frigorifica | Unidad Medida Global | EVENTO | 2
13.1 |  | REPARACION Y MANTENIMIENTO DE EQUIPO CONDENSADOR, EQUIPO EVAPORADOR Y CAMA FRIGORIFICA | Unidad | EVENTO | 2
13.2 |  | Provision y montaje de motor compresor | Unidad | EVENTO | 1
13.3 |  | Provision y colocación de ventilador del condensador | Unidad | EVENTO | 1
13.4 |  | Provision y colocación de ventilador del evaporador | Unidad | EVENTO | 1
13.5 |  | Provision y colocacion de contactores | Unidad | EVENTO | 1
13.6 |  | Provision y colocación de rele voltimetrico de secuencia y falta de fase. | Unidad | EVENTO | 1
13.7 |  | Provision y colocación de la luz piloto 220 V. | Unidad | EVENTO | 1
13.8 |  | Provision y colocación de llave TM | Unidad | EVENTO | 1
13.9 |  | Carga de gas refrigerante | Unidad | EVENTO | 1
13.10 |  | Carga de aceite refrigerante incongelable | Unidad | EVENTO | 1
13.11 |  | Provision y colocación de temporizador | Unidad | EVENTO | 1
13.12 |  | Provision y cambio de burletes de puerta de cámara | Unidad | EVENTO | 1
13.13 |  | Provisión y cambio de artefacto fluorescentes | Unidad | EVENTO | 1
13.14 |  | Reparación de la aislación interna de los compartimentos con poliuretano | Unidad | EVENTO | 1
13.15 |  | Reparación de la aislación interna de los compartimentos con isopor | Unidad | EVENTO | 1
13.16 |  | Provisión y colocación de termostato | Unidad | EVENTO | 1
13.17 |  | Provisión y colocación de presostato | Unidad | EVENTO | 1
13.18 |  | Provisión y colocación de filtro secador | Unidad | EVENTO | 1
13.19 |  | Provisión y colocación de llave tipo H | Unidad | EVENTO | 1
13.20 |  | Provisión y colocación de resistencia para descongelamiento | Unidad | EVENTO | 1
13.21 |  | Provision y colocación de valvula de solenoide. | Unidad | EVENTO | 1
Precio Total
Firma
| Nombre: | [indicar el nombre completo de la persona que firma el Formulario de la Oferta]
| En calidad de: | [indicar la calidad jurídica de la persona que firma el Formulario de la Oferta]