## items
Ítems del llamado CONSTRUCCIÓN DE PABELLÓN PARA EL COMANDO LOGÍSTICO - AD REFERÉNDUM con ID: 355871
CONSTRUCCIÓN DE PABELLÓN PARA EL COMANDO LOGÍSTICO - AD REFERÉNDUM, Contrato Abierto: No , Abastecimiento simultáneo: No
Ítem | Código Catálogo | Descripción del Bien | Unidad de Medida | Cantidad | Precio unitario (IVA incluído) | Precio total
1 | 72131601-007 | CONSTRUCCIÓN DE PABELLON PARA EL COMANDO LOGÍSTICO | Unidad | 1
1 |  | Construccion/Colocacion de techo/tinglado-TRABAJOS PRELIMINARES
1.1 |  | Construcciòn de obrador: baño, vestuario, depòsito, oficina para fiscalizaciòn | Unidad | 1
1.2 |  | Instalaciones provisorias: agua, electricidad | Unidad | 1
1.3 |  | Vallado perimetral de obra h= 2,00m | Metro lineal | 240
1.4 |  | Contenedor para retiro de escombros | Unidad | 30
1.5 |  | Movimiento de suelo | Metros cúbicos | 380
1.6 |  | Relleno y compactaciòn | Metros cúbicos | 350
1.7 |  | Replanteo y marcaciòn | Metros cuadrados | 740
1.8 |  | Excavaciòn para fundaciones | Metros cúbicos | 246
2 |  | DEMOLICION
2.1 |  | Mamposterìa de ladrillos comunes de 0,15 | Metros cuadrados | 120,4
2.2 |  | Piso ceràmico | Metros cuadrados | 290,8
2.3 |  | Zòcalo ceràmico | Metro lineal | 110,3
2.4 |  | Carpeta base piso ceràmico | Metros cuadrados | 290,8
2.5 |  | Contrapiso cascote | Metros cuadrados | 290,8
2.6 |  | Revoque de mamposterìa | Metros cuadrados | 188
2.7 |  | Azulejos | Metros cuadrados | 88,6
2.8 |  | Remociòn de instalaciòn de agua corriente | Unidad | 1
2.9 |  | Remociòn de nstalaciòn de desague cloacal | Unidad | 1
2.10 |  | Remociòn de artefactos sanitarios | Unidad | 1
2.11 |  | Remociòn de instalaciòn elèctrica existente | Unidad | 1
2.12 |  | Remociòn de aberturas | Unidad | 1
3 |  | Construccion/Colocacion de techo/tinglado (-ESTRUCTURA DE HO AO)
3.1 |  | Zapatas | Metros cúbicos | 49,5
3.2 |  | Vigas de fundaciòn | Metros cúbicos | 33,7
3.3 |  | Pilares | Metros cúbicos | 14,4
3.4 |  | Viga superior | Metros cúbicos | 8
3.5 |  | Encadenado superior 15x40 | Metro lineal | 120
3.6 |  | Encadenado superior 30x40 | Metro lineal | 88
4 |  | Construccion/Colocacion de techo/tinglado( ALBAÑILERIA)
4.1 |  | Cimentaciòn de PBC | Metros cúbicos | 125
4.2 |  | Mamposterìa de nivelaciòn ladrillos comunes de 0,30 | Metros cúbicos | 54,8
4.3 |  | Aislaciòn horizontal con asfalto y revoque 1:3 | Metro lineal | 161
4.4 |  | Mamposterìa de elevaciòn de ladrillos comunes de 0,15 | Metros cuadrados | 230,8
4.5 |  | Mamposterìa de elevaciòn de ladrillos comunes de 0,30 | Metros cuadrados | 456,7
4.6 |  | Envarillado sobre aberturas en 2 niveles | Metro lineal | 245
4.7 |  | Azotada impermeable | Metros cuadrados | 456,7
4.8 |  | Revoque Exterior de paredes con hidròfugo | Metros cuadrados | 456,7
4.9 |  | Revoque interior fino filtrado | Metros cuadrados | 944,8
4.10 |  | Revoque de mochetas | Metro lineal | 330,1
4.11 |  | Contrapiso de cascote 10cm sobre terreno natural | Metros cuadrados | 1.030
4.12 |  | Carpeta base para piso ceràmico | Metros cuadrados | 1.030
4.13 |  | Piso tipo ceràmico PI 4 | Metros cuadrados | 1.030
4.14 |  | Zòcalo tipo ceràmico | Metro lineal | 375
4.15 |  | Piso baldoson de cemento - guarda obra | Metros cuadrados | 90
5 |  | Construccion/Colocacion de techo/tinglado (TECHO)
5.1 |  | Estructura metàlica con perfiles de chapa doblada; incluye cabriadas, vigas, correas y anclajes | Metros cuadrados | 764,4
5.2 |  | Cobertura de chapa trapezoidal acanalada doble con aislamiento tèrmico de 30mm tipo sandwich | Milímetros cuadrados | 764,4
6 |  | Construccion/Colocacion de techo/tinglado (REVESTIDO)
6.1 |  | De azulejo en baños; incluye guarda | Metros cuadrados | 120,8
7 |  | Construccion/Colocacion de techo/tinglado (ABERTURAS)
7.1 |  | Puerta de madera tipo placa de 0,80x2,10m; incluye marco, herrajes, cerradura y contramarco | Unidad | 5
7.2 |  | Puerta de madera tipo placa de 1,60x2,10m; incluye marco, herrajes, cerradura y contramarco | Unidad | 7
7.3 |  | Puerta de vidrio templado de 10mm 1,60x2,10m; incluye freno, herrajes y manijòn | Unidad | 2
7.4 |  | Puerta cortafuego de 1,00x2,10 c/ barra anti pànico | Unidad | 2
7.5 |  | Ventana corrediza de vidrio templado 8mm 1,60x1,20m | Unidad | 19
7.6 |  | Ventana corrediza de vidrio templado 8mm 1,20x0,60m | Unidad | 6
7.7 |  | Mampara PVC en baños; incluye puertas | Unidad | 5
8 |  | Construccion/Colocacion de techo/tinglado (INSTALACIONES SANITARIAS - INSTALACION DE DESAGUE CLOACAL)
8.1 |  | Desague cloacal interior de baños hasta el primer registro | Unidad | 6
8.2 |  | Rejilla de piso sifonada de 15x15 | Unidad | 24
8.3 |  | Registro de desague cloacal de 0,60x0,60m | Unidad | 10
8.4 |  | Registro de desague cloacal de 0,80x0,80m | Unidad | 1
8.5 |  | Caño pvc de 100mm | Metro lineal | 160
8.6 |  | Càmara sèptica de 2,20x3,40x1,20 | Unidad | 1
8.7 |  | Càmara sèptica de 2,20x3,40x1,20 | Unidad | 1
9 |  | Construccion/Colocacion de techo/tinglado (INSTALACION DE AGUA CORRIENTE)
9.1 |  | Distribuciòn interior de agua corriente en baños | Unidad | 6
9.2 |  | Alimentaciòn de agua corriente desde la toma de agua | Metro lineal | 150
10 |  | Construccion/Colocacion de techo/tinglado (INSTALACION DE DESAGUE PLUVIAL)
10.1 |  | Canaleta de chapa galvaniz. No 24 desarrollo 0,40m | Metro lineal | 60
10.2 |  | Bajada de chapa galvaniz. No. 24 | Metro lineal | 54
10.3 |  | Registro de desague pluvial con tapa rejilla de 0,30x0,30 | Unidad | 12
10.4 |  | Caño pvc de 100mm | Metro lineal | 120
10.5 |  | Caño pvc de 150mm | Metro lineal | 90
11 |  | Construccion/Colocacion de techo/tinglado (ARTEFACTOS SANITARIOS - INCLUYE GRIFERIA)
11.1 |  | Inodoro con cisterna alta | Unidad | 11
11.2 |  | Lavatorio con pedestal | Unidad | 16
11.3 |  | Ducha elèctrica con brazo metàlico | Unidad | 14
11.4 |  | Papelera con porta rollo | Unidad | 11
11.5 |  | Jabonera para lavatorio | Unidad | 16
11.6 |  | Jabonera para ducha | Unidad | 14
11.7 |  | Perchero | Unidad | 14
12 |  | Construccion/Colocacion de techo/tinglado ( INSTALACION ELECTRICA- DUCTOS-CONDUCTORES-BOCAS ELECTRICAS)
12.1 |  | Conexiòn al puesto de entrega existente | Unidad | 1
12.2 |  | Provisión e instalación de Tubos de PVC Corrugado de 3/4" | Metros | 1.200
12.3 |  | Provisión e instalación de Tubos de PVC Corrugado 5/8" | Metros | 900
12.4 |  | Provisión e instalación de Tubos de PVC Corrugado 1" | Metros | 300
12.5 |  | Provisión e instalación de Tubo de PVC Rígido de 3/4" curvable en frio | Metros | 200
12.6 |  | Provisión e instalación de Tubo de PVC Rígido de 1" curvable en frio | Metros | 250
12.7 |  | Provisión e instalación de Caja de conexión hexagonal - | Unidad | 80
12.8 |  | Provisión e instalación de Caja de conexión rectangular p/ llaves | Unidad | 125
12.9 |  | Provisión e instalación de Tablero metálico de embutir con barras de Cu p/ T.S. (Para 36 y 24 TM) - R,S,T y N | Unidad | 4
12.10 |  | Provisión e instalación de sistema de tierra y Jabalina p/ T.G. | Unidad | 4
12.11 |  | Provisión e instalación de Cable multifilar atoxico Cu 10 mm² (Rollos 100m) | Unidad | 6
12.12 |  | Provisión e instalación de Cable multifilar atoxico Cu 6 mm² (Rollos 100m) | Unidad | 9
12.13 |  | Provisión e instalación de Cable multifilar atoxico Cu 4 mm² (Rollos 100m) | Unidad | 15
12.14 |  | Provisión e instalación de Cable multifilar atoxico Cu 2 mm² (Rollos 100m) | Unidad | 25
12.15 |  | Provisión e instalación de Cable multifilar atoxico Cu 1 mm² (Rollos 100m) | Unidad | 15
12.16 |  | Provisión e instalación de Cable NYY 16 mm² doble aislación | Metros | 200
12.17 |  | Provisión e instalación de Cable NYY 10 mm² doble aislación | Metros | 200
12.18 |  | Provisión e instalación de Cable NYY 90 mm² doble aislación | Metros | 120
12.19 |  | Provisión e instalación de Cable desnudo de Cu de tierra de 35 mm² | Metros | 50
12.20 |  | Linea distribuidora de circuitos | Unidad | 24
12.21 |  | Provisión e instalación de Llave interruptor bipolar p/ Calefón Ducha 250V-1000V | Unidad | 14
12.22 |  | Provisión e instalación de Llave 3 Puntos (Pico Llave simple 10 A / 250V - 1000V + SL Placa Marfil) | Unidad | 6
12.23 |  | Provisión e instalación de Llave 2 Puntos (Pico Llave simple 10 A / 250V - 1000V SL + Placa Marfil) | Unidad | 10
12.24 |  | Provisión e instalación de Llave de 1 punto (Pico Llave simple 10 A / 250V - 1000V SL + Placa Marfil) | Unidad | 50
12.25 |  | Provision e instalacion de Toma corriente (SL - pico tomax 10 A Universal) | Unidad | 80
12.26 |  | Provisión e instalación de Llave Interruptor T.M. monofásica 6kA 1x16A | Unidad | 36
12.27 |  | Provisión e instalación de Llave Interruptor T.M. monofásica 6kA 1x25A | Unidad | 25
12.28 |  | Provisión e instalación de Llave Interruptor T.M. trifásica 6kA 3x32A | Unidad | 4
12.29 |  | Provisión e instalación de Llave interruptor T.M. trifásica 6kA 3x50A | Unidad | 4
12.30 |  | Provisión e instalación de Equipo Fluorescente 2x36W, de adosar c/ difusor e interior reflectante, Reactor electrónico 2x36W 220V | Unidad | 60
12.31 |  | Provisión e instalación de Equipo Fluorescente 1x40W, acanaladito 1x40W LCO, reactor electrónico 1x40W 220V, Zócalos G13 T8/10 | Unidad | 40
12.32 |  | Provisión e instalación de Equipo Fluorescente 1x20W, acanaladito 1x20W , reactor electrónico 1x20W 220V, Zócalos G13 T8/10 | Unidad | 14
12.33 |  | Provision y colocacion de ventilador de Techo de 7 velocidades | Unidad | 40
12.34 |  | Provisión e instalación de Duchas eléctricas | Unidad | 14
12.35 |  | Interruptor termo magnetico de corte principal | Unidad | 1
12.36 |  | Boca de luz | Unidad | 80
12.37 |  | Boca de tomas | Unidad | 100
12.38 |  | Boca de tomas especiales | Unidad | 8
12.39 |  | Boca de ventilador de techo | Unidad | 50
12.40 |  | Alimentacion electrica para Acond de Aire monofasica | Unidad | 5
12.41 |  | Alimentacion electrica para Acond de Aire trifasica | Unidad | 20
12.42 |  | Alimentacion para duchas electricas | Unidad | 15
12.43 |  | Alimentacion electrica para tablero principal | Unidad | 1
12.44 |  | Alimentacion electrica para tableros seccionales | Unidad | 4
12.45 |  | Boca de tablero principal | Unidad | 1
12.46 |  | Boca de tableros seccionales | Unidad | 4
12.47 |  | Circuito automatico de encendido de luces exteriores con contactor de 20A reloj electronico programable | Unidad | 1
12.48 |  | Instalacion de cañeria de cobre para AA de 60mil BTU/h incluye excabacion de pared piso, reposicion y base para condensador | Unidad | 20
12.49 |  | Instalacion de cañeria de cobre para AA de 18mil BTU/h incluye excabacion de pared piso, reposicion y base para condensador | Unidad | 5
13 |  | Construccion/Colocacion de techo/tinglado (PINTURAS)
13.1 |  | De paredes al làtex con base sellador acrìlico | Metros cuadrados | 3.002
13.2 |  | De estructura de techo al sintètico con base antiòxido | Metros cuadrados | 764,4
13.3 |  | De aberturas de madera al barnìz/sintètico | Metros cuadrados | 58
13.4 |  | De canaletas y bajadas al sintètico con base antiòxido | Metro lineal | 152
14 |  | Construccion/Colocacion de techo/tinglado (CANAL DE DESAGÜE PLUVIAL)
14.1 |  | Movimiento de suelo | Metros cúbicos | 240
14.2 |  | Muro de piedra bruta colocada | Metros cúbicos | 140
14.3 |  | Piso de Ho. Ao. E= 20cm | Metros cúbicos | 21
14.4 |  | Puente para paso vehicular de Ho. Ao. De 6x5; incluye vigas de apoyo de cabecera | Metros cúbicos | 14
14.5 |  | Esparcido de piedra triturada | Metros cuadrados | 225
15 |  | Construccion/Colocacion de techo/tinglado (VARIOS)
15.1 |  | Limpieza final de obra | Unidad | 1
Precio Total
Firma
| Nombre: | [indicar el nombre completo de la persona que firma el Formulario de la Oferta]
| En calidad de: | [indicar la calidad jurídica de la persona que firma el Formulario de la Oferta]