## items
Ítems del llamado CONTRATACION DIRECTA N° 16/2019 CON ID N° 356050 - CONSTRUCCION DE AULA CON TECHO DE TEJAS CERAMICAS EN P.B TIPO NIVEL INICIAL PARA LA ESCUELA BAS. N° 6556 GREGORIO BAZAN con ID: 356050
CONTRATACION DIRECTA N° 16/2019 CON ID N° 356050 - CONSTRUCCION DE AULA CON TECHO DE TEJAS CERAMICAS EN P.B TIPO NIVEL INICIAL PARA LA ESCUELA BAS. N° 6556 GREGORIO BAZAN, Contrato Abierto: No , Abastecimiento simultáneo: No
Ítem | Código Catálogo | Descripción del Bien | Unidad de Medida | Cantidad | Precio unitario (IVA incluído) | Precio total
1 | 72131601-002 | Preparacion de obra | Unidad Medida Global | 1
1.1 |  | limpieza y reparacion del terreno | Metros cuadrados | 110
1.2 |  | replanteo y maracacion | Metros cuadrados | 81
1.3 |  | vallado perimetral y cartel de obras estandar municipal | Unidad Medida Global | 1
1.4 |  | demolicion de horno de barro y mamposteria | Unidad Medida Global | 1
1.5 |  | demolicion de bebedero exitente | Unidad Medida Global | 1
1.6 |  | remocion de tejido metalico existente de huerta | Unidad Medida Global | 1
1.7 |  | echar arbol grande | Unidad | 3
2 | 72131601-003 | Cimiento pbc | Unidad Medida Global | 1
2.1 |  | excavacion para carga de cimiento de pbc | Metros cúbicos | 45
2.2 |  | carga de cimiento | Metros cúbicos | 19,9
3 | 72102209-9995 | estructura de H A | Unidad Medida Global | 1
3.1 |  | pilar de H A de 20x25 | Metros cúbicos | 0,3
3.2 |  | encadenado H A inferior de 17x27 cm -1:2:4 arriba 2 08-estribos 06 c/ 20abajo 2010 | Metros cúbicos | 2,65
3.3 |  | encadenado H A superior de 17x27 cm arriba 208-estribos 06 c/ 20 abajo 2010 | Metros cúbicos | 1,5
3.4 |  | viga cumbrera de H A de 0,20x0,45 | Metros cúbicos | 1
3.5 |  | dado de H A de 0,20x0,20x0,6m | Unidad | 2
3.6 |  | viga de H A en galeria de 0.20x0.25m | Metros cúbicos | 0,3
3.7 |  | losa de H A sobre abertura | Metros cúbicos | 0,12
4 | 72102905-001 | Relleno y compactacion | Metros cúbicos | 6
5 | 72102507-003 | aislacion asfaltica de muro | Unidad Medida Global | 1
5.1 |  | de 0,15 - horizontal | Metros cuadrados | 9,7
5.2 |  | de 0,30 - horizontal | Metros cuadrados | 11
6 | 72102802-004 | cantero en galeria | Unidad | 2
7 | 72102802-004 | muros de mamposteria | Unidad Medida Global | 1
7.1 |  | de 0,15 visto de ladrillos comunes | Metros cuadrados | 111,5
7.2 |  | de 0,30 visto de ladrillos comunes doble pared de 0.15 envarillado 08 corrido c/ 5 hiladas | Metros cuadrados | 48,5
7.3 |  | envarillado bajo y sobre abertura 2 hiladas con 3 varillas 08mm | Mililitros | 100,8
7.4 |  | pilar de mamposteria de 45cm | Mililitros | 10
8 | 72131601-007 | techo | Unidad Medida Global | 1
8.1 |  | de tejas y tejuelones prensados c/ tirantes de H A | Metros cuadrados | 92
9 | 72131601-008 | Revoque | Unidad Medida Global | 1
9.1 |  | interior a una capa con hidrofuego | Metros cuadrados | 205
9.2 |  | exterior de paredes - nivel de encadenado superior | Metros cuadrados | 46,5
9.3 |  | exterior de muros de nivelacion a 2 capas | Metros cuadrados | 47,3
9.4 |  | de pilares de mamposteria con azotada | Mililitros | 10
9.5 |  | de viga cumbrera y encadenado de H A con azotada impermeable | Metros cuadrados | 22,2
9.6 |  | de alfeisar de ventanas 1:3 cemento y arena | Mililitros | 41,8
10 | 72102905-001 | contrapiso | Unidad Medida Global | 1
10.1 |  | contrapiso de H A de cascote - H:0,10cm | Metros cuadrados | 68
10.2 |  | carpeta de regularizacion | Metros cuadrados | 68
11 | 72131601-009 | piso | Unidad Medida Global | 1
11.1 |  | piso ceramico (PEI5 de alto transito y antideslizante, color segun EETT) - incluye material y mano de obra | Metros cuadrados | 70
12 | 72101607-005 | zocalo ceramico | Metro lineal | 52,5
13 | 72131601-010 | Aberturas de madera | Unidad Medida Global | 1
13.1 |  | marco 0,15 y puerta de 0,70x2,10- con colocacion | Unidad | 1
13.2 |  | marco 0,15 y puerta para boxes -baño 0,60 x 1,20 | Unidad | 2
13.3 |  | marco 0,15 y puerta para SSHH para discapacitados -0,90 x2,10- con colocacion | Unidad | 1
13.4 |  | marco de 1x2 y puerta de 0,55 x0,60 (bajo mesada) | Unidad | 3
14 | 72131601-010 | Aberturas metalicas | Unidad Medida Global | 1
14.1 |  | marco y puerta de 1,20x2,10(dos hojas)-con colocacion | Unidad | 1
14.2 |  | ventana tipo balancin de 1,50 x1,70- con colocacion | Unidad | 2
14.3 |  | ventana tipo balancin de 1,50 x1,00- con colocacion | Unidad | 5
14.4 |  | ventana tipo balancin de 1,50 x 0,50 -con colocacion | Unidad | 2
15 | 72131601-012 | pintura | Unidad Medida Global | 1
15.1 |  | de paredes revocadas interior al agua blanco o color | Metros cuadrados | 205
15.2 |  | de aberturas de maderasc/barniz | Metros cuadrados | 10
15.3 |  | de viga cumbrera y galeria a la cal | Metros cuadrados | 22,2
15.4 |  | de revoque exterior con pintura sintetica | Metros cuadrados | 93,75
15.5 |  | de aberturas metalicas | Metros cuadrados | 21
16 | 72131601-008 | revestimientos y otros | Unidad Medida Global | 1
16.1 |  | de azulejos de 0,15 x0,15 ( incluye base previa, material y mano de obra | Metros cuadrados | 30,75
16.2 |  | vidrios dobles - con colocacion | Metros cuadrados | 14
16.3 |  | construccion de mesada de 1,80 x0,50 x0,70 | Unidad Medida Global | 1
16.4 |  | mobiliarios
16.4.1 |  | espejo de 2,00 x 040 con marco de alumnio | Metros cuadrados | 0,8
16.4.2 |  | pizarron acrilico movil metalico de 1,50x1,00 | Unidad | 1
16.5 |  | rampa de H A
16.5.1 |  | RAMPA DE HA | Unidad | 1
16.6 |  | INSTALACION DE ARTEFACTOS ELECTICOS Y ACCESORIOS
16.6.1 |  | INSTALACION DE ARTEFACTOS ELECTRICOS Y ACESORIOS | Unidad Medida Global | 1
16.7 |  | INSTALACION SANITARIA Y CLOACAL
16.7.1 |  | instalacion sanitaria y cloacal (incluye mesada) | Unidad Medida Global | 1
16.8 |  | construccion de bebedero de mamposteria
16.8.1 |  | construccion de bebedero de mamposteria | Unidad Medida Global | 1
16.9 |  | limpieza final de la obra
16.9.1 |  | limpieza final de la obra (incluye retiro de escombro) | Unidad Medida Global | 1
Precio Total
Firma
| Nombre: | [indicar el nombre completo de la persona que firma el Formulario de la Oferta]
| En calidad de: | [indicar la calidad jurídica de la persona que firma el Formulario de la Oferta]