## items
Ítems del llamado Construcción de Muralla Perimetral en el Campo Santo con ID: 362968
LoteTotal, Contrato Abierto: No , Abastecimiento simultáneo: No
Ítem | Código Catálogo | Descripción del Bien | Unidad de Medida | Cantidad | Precio unitario (IVA incluído) | Precio total
1 | 72131601-002 | Preparacion de obra | Unidad Medida Global | 1
1.1 |  | Cartel de Obra de 2,00x1,50m, Placa Conmemorativa y Libro de Obra | Unidad Medida Global | 1
1.2 |  | Retiro de Instalación Eléctrica en el Medidor | Unidad Medida Global | 1
1.3 |  | Retiro de postes de madera y alambre tejido exstente | Unidad Medida Global | 1
1.4 |  | Destronque de árboles y Retiro de ramas, troncos y raíces | Unidad | 25
2 | 72131601-003 | Cimiento | Unidad Medida Global | 1
2.1 |  | Cimiento de piedra Bruta colocada incluye excavación | Metros cúbicos | 39,96
2.2 |  | Cimiento de Hormigón ciclopeo, incluye excavación | Metros cúbicos | 7,53
3 | 72131601-004 | Colocacion de hormigon armado | Unidad Medida Global | 1
3.1 |  | Pilar de HºAº de 0,15x0,30m con 4 varillas de 12mm y estribos de 6mm cada 15cm | Metro lineal | 93
4 | 72131601-005 | Mamposteria | Unidad Medida Global | 1
4.1 |  | Mamposterías de nivelación de 0,30m armada con 2 varillas de 8mm en dos hiladas | Metros cuadrados | 62,68
4.2 |  | Mamposterías de elevación de 0,15m a revocar ambas caras | Metros cuadrados | 183,24
4.3 |  | Revoque interior / exterior con hidrófugo | Metros cuadrados | 409,2
5 | 72131601-010 | Aberturas | Unidad Medida Global | 1
5.1 |  | Portón de dos hojas de abrir 3,00x2,00m de chapa plegada, incluye tranca y porta candado | Metros cuadrados | 6
5.2 |  | Puerta de una hoja de abrir de 1,00x2,00m en chapa plegada, incluye tranca y porta candado | Metros cuadrados | 4
5.3 |  | Reja metálica con caños de 25x25mm sobre muralla, altura de 0,80m | Metros cuadrados | 38,8
6 | 72131601-012 | Servicio de pintura | Unidad Medida Global | 1
6.1 |  | De paredes, vigas y pilares con látex interior/exterior | Metros cuadrados | 534
6.2 |  | De aberturas metálicas con pintura sintética | Metros cuadrados | 97,6
7 | 72131601-011 | Instalaciones sanitarias | Unidad Medida Global | 1
7.1 |  | Instalación de Canilla de Patio | Unidad | 1
8 | 72131601-001 | Construccion e instalaciones electricas | Unidad Medida Global | 1
8.1 |  | Medidor Cambio de llave de Corte general y tablero | Unidad Medida Global | 1
9 | 72131601-013 | Limpieza de obra | Unidad Medida Global | 1
9.1 |  | Limpieza de Obra final | Unidad Medida Global | 1
10 | 72131601-002 | Preparacion de obra | Unidad Medida Global | 1
10.1 |  | Replanteo de obra | Metros cuadrados | 15,75
10.2 |  | Limpieza de Terreno | Metros cuadrados | 26,8
11 | 72131601-003 | Cimiento | Unidad Medida Global | 1
11.1 |  | Zapata de Hormigón Armado de 1,20x1,20m esp: 0,35m con 7 varillas de 10mm en ambas direcciones, incluye excavación | Metros cúbicos | 2,02
11.2 |  | Relleno y compactación de zanjas de las zapatas | Metros cúbicos | 6,62
12 | 72131601-004 | Colocacion de hormigon armado | Unidad Medida Global | 1
12.1 |  | Pilar de HºAº de 0,35x0,35m con 4 varillas de 12mm y estribos de 6mm cada 15cm | Metros cúbicos | 2,21
12.2 |  | Viga de de HºAº de 0,20x0,50m y 0,20x0,35m con 6 varillas de 12mm y estribos de 6mm cada 15cm | Metros cúbicos | 2,7
13 | 72131601-005 | Mamposteria | Unidad Medida Global | 1
13.1 |  | Mamposterías de nivelación de 0,15m para borde de piso | Metros cuadrados | 4,8
13.2 |  | Mamposterías de elevación de 0,15m a revocar ambas caras | Metros cuadrados | 4
13.3 |  | Revoque interior / exterior con hidrófugo | Metros cuadrados | 21,6
14 | 72131601-007 | Construccion/Colocacion de techo/tinglado | Unidad Medida Global | 1
14.1 |  | Techo de tejas españolas, tejuelones nuevos y tirantes de madera | Metros cuadrados | 26,8
15 | 72131601-009 | Colocacion de pisos - contrapisos | Unidad Medida Global | 1
15.1 |  | Contrapiso de hormigón de cascotes | Metros cuadrados | 45
15.2 |  | Piso de Canto rodado de 0,30x0,30m | Metros cuadrados | 45
16 | 72131601-012 | Servicio de pintura | Unidad Medida Global | 1
16.1 |  | De paredes, vigas y pilares con látex interior/exterior | Metros cuadrados | 21,6
16.2 |  | De techo con pintura sintética | Metros cuadrados | 26,8
17 | 72131601-001 | Construccion e instalaciones electricas | Unidad Medida Global | 1
17.1 |  | Medidor Cambio de llave de Corte general y tablero | Unidad Medida Global | 1
17.2 |  | Línea principal , incluye excavación, provisión e instalación de ductos y protección electrica-mecánica con arena y ladrillos desde medidor al tablero principal | Unidad Medida Global | 1
17.3 |  | Tablero Principal | Unidad Medida Global | 1
17.4 |  | Artefactos de iluminación en el exterior, tipo aplique de pared o equipo fluorescente de 1x40Watts, incluye provisión e instalación de cajas, ductos, llaves de punto, cables, fotocelula y artefactos | Unidad | 5
18 | 72131601-013 | Limpieza de obra | Unidad Medida Global | 1
18.1 |  | Limpieza de Obra final | Unidad Medida Global | 1
Precio Total
Firma
| Nombre: | [indicar el nombre completo de la persona que firma el Formulario de la Oferta]
| En calidad de: | [indicar la calidad jurídica de la persona que firma el Formulario de la Oferta]