## items
Ítems del llamado CONSTRUCCIÓN DE UN AULA PREESCOLAR DE 5,80X6,80 CON TECHO DE TEJAS - ESCUELA BÁSICA Nº. 3.685 VIRGEN DEL ROSARIO con ID: 363386
LoteTotal, Contrato Abierto: No , Abastecimiento simultáneo: No
Ítem | Código Catálogo | Descripción del Bien | Unidad de Medida | Cantidad | Precio unitario (IVA incluído) | Precio total
1 | 72131601-002 | Trabajos Preliminares | Unidad Medida Global | 1
1.1 |  | a- Letrero Oficial | Unidad | 1
2 | 72131601-002 | Preparacion de obra | Unidad Medida Global | 1
2.1 |  | a-Replanteo | Metros cuadrados | 81,39
2.2 |  | b-Limpieza y preparación del terreno-incluye hechar una planta de inga y destroncar | Metros cuadrados | 81,39
3 | 72131601-003 | Exc. y Carga de Cimiento c/ P.B.C | Metros cúbicos | 17,26
4 | 72131601-004 | Estructura de Hormigon Armado fck 180 kg/cm2 | Unidad Medida Global | 1
4.1 |  | a-Viga de H° A° Cumbrera y dado de H°A° | Metros cúbicos | 1,4
4.2 |  | b- Pilar y zapata de H°A° | Metros cúbicos | 0,62
4.3 |  | c-Encadenado H°A° | Metros cúbicos | 3,15
5 | 72131601-005 | Muros de Nivelación h=0,50 | Unidad Medida Global | 1
5.1 |  | a) De 0,45 | Metros cuadrados | 6,1
5.2 |  | b) De 0,30 | Metros cuadrados | 17,15
6 | 72131601-009 | Relleno y Compactación | Metros cúbicos | 32,3
7 | 72131601-006 | Aislación Asfaltica De Muros | Unidad Medida Global | 1
7.1 |  | a) De 0,15- Horizontal | Metros cuadrados | 8,43
7.2 |  | b) De 0,30- Horizontal | Metros cuadrados | 4,2
7.3 |  | c) De canteros | Metros cuadrados | 5,25
8 | 72131601-005 | Muros de Elevación | Unidad Medida Global | 1
8.1 |  | a) De 0,30 para Revocar | Metros cuadrados | 19,52
8.2 |  | b) De 0,15 para Revocar | Metros cuadrados | 39,4
8.3 |  | c) De 0,30 Visto 1cara de Ladrillo Comun | Metros cuadrados | 25,62
8.4 |  | d) Visto 1 cara 0,15 c/ Cantero-Parapeto | Metros cuadrados | 20,4
8.5 |  | e) Envarillado 2 hilad. c/ 3 varill. De 8mm | Metro lineal | 40,25
9 | 72131601-015 | Pilares | Unidad Medida Global | 1
9.1 |  | a) De 0,45 x 0,45 para Revocar | Metro lineal | 9
10 | 72131601-007 | Techo: | Unidad Medida Global | 1
10.1 |  | a)De tejas y tejuelones prensados a maquinas, con tirantes de HºAº pretensado de 2"x6" y listones de 2"x3" | Metros cuadrados | 98,55
11 | 72131601-008 | Revoques | Unidad Medida Global | 1
11.1 |  | a) Interior- exterior a 1 Capa | Metros cuadrados | 154
11.2 |  | b) De pilares de mampostería | Metro lineal | 9
11.3 |  | c) De viga cumbrera y voladizo de encadenado de H°A° | Metros cuadrados | 15,46
11.4 |  | d) De Nivelación | Metros cuadrados | 16,7
12 | 72131601-009 | Contrapiso de Ho de cascote | Metros cuadrados | 65,75
13 | 72131601-009 | Piso | Unidad Medida Global | 1
13.1 |  | a) Baldosa Calcárea en aula, galeria y SSHH | Metros cuadrados | 60,47
14 | 72131601-009 | Zócalo | Unidad Medida Global | 1
14.1 |  | a) Calcáreo | Metro lineal | 37,05
15 | 72131601-010 | Aberturas de madera | Unidad Medida Global | 1
15.1 |  | b-De Marco 0,15 y puerta de 0,70x2,10 placa | Unidad | 1
15.2 |  | b) de marco y puerta para boxes- baño 0,60x1,20 | Unidad | 2
16 | 72131601-010 | Aberturas Metalicas | Unidad Medida Global | 1
16.1 |  | a- Marco y Puerta 1,10x2,50 (2 hojas) | Unidad | 1
16.2 |  | b-Ventanas tipo balancín de 1.50 x 1,70 | Unidad | 4
16.3 |  | c Ventanas tipo balancín de 1,50x1,00 p/ SS.HH | Unidad | 4
17 | 72131601-008 | Alféizar de ventana | Unidad Medida Global | 1
17.1 |  | a) De ladrillos comunes curvos a sardinel en cantero | Metro lineal | 2,5
17.2 |  | b) Mocheta de revoque1:3 (cemento-arena) | Metro lineal | 49,6
18 | 72131601-012 | Pintura | Unidad Medida Global | 1
18.1 |  | a) De Paredes Revocadas interior al látex - Blanco | Metros cuadrados | 131,14
18.2 |  | b) Abert. Madera C/ Barniz | Metros cuadrados | 3,36
18.3 |  | c) De viga cumbrera al látex-blanco | Metros cuadrados | 15,46
18.4 |  | d) Pintura de techo tirantes al sintético y tejuelones al barniz | Metros cuadrados | 98,55
18.5 |  | e) Mamp Visto Común Enras.latex color vino | Metros cuadrados | 48,89
18.6 |  | f) Revoque comun latex, exterior color mostaza | Metros cuadrados | 52,36
18.7 |  | g)Balancines | Metros cuadrados | 16,2
18.8 |  | h)Puerta metálica de acceso | Metros cuadrados | 5,05
19 | 72131601-008 | Revestimientos | Unidad Medida Global | 1
19.1 |  | a) azulejo | Metros cuadrados | 19,5
20 | 72131601-010 | Vidrios dobles | Metros cuadrados | 17
21 | 72131601-004 | Pastillones de patio en rampa | Metros cuadrados | 5,28
22 | 72131601-011 | Desague Pluvial | Unidad Medida Global | 1
22.1 |  | a-Canaleta y caño de bajada | Metro lineal | 27,05
23 | 72131601-001 | Instalación eléctrica y artefactos eléctricos | Unidad Medida Global | 1
24 | 72131601-011 | Instalación Hidráulica | Unidad Medida Global | 1
24.1 |  | a-Agua corriente | Unidad Medida Global | 1
25 | 72131601-011 | Desague cloacal | Unidad Medida Global | 1
25.1 |  | a)Cañerias de PVC, RPS, registros conforme a diseño en plano | Unidad Medida Global | 1
25.2 |  | b)Camara de inspección, camara séptica y pozo absorvente | Unidad Medida Global | 1
26 | 72131601-011 | Instalación Sanitaria | Unidad Medida Global | 1
26.1 |  | a-Artefactos sanitarios: Inodoros con todos los accesorios según plano | Unidad Medida Global | 1
26.2 |  | b-Lavatorio tipo mesada con bachas ovaladas | Unidad Medida Global | 1
26.3 |  | c-Espejo: 1.50x1.00 | Unidad | 1
27 | 72131601-999 | Mobiliario | Unidad Medida Global | 1
27.1 |  | a-Pizarrón de madera móvil c/ pintura 1,50x1,00 | Unidad Medida Global | 1
27.2 |  | b-Mampara de madera 2,00x1,20 c/pintura | Unidad Medida Global | 1
28 | 72131601-013 | Limpieza final | Metros cuadrados | 66,76
Precio Total
Firma
| Nombre: | [indicar el nombre completo de la persona que firma el Formulario de la Oferta]
| En calidad de: | [indicar la calidad jurídica de la persona que firma el Formulario de la Oferta]