## items
Ítems del llamado Construccion de aula en Escuela San Miguel No. 6270 con ID: 363823
LoteTotal, Contrato Abierto: No , Abastecimiento simultáneo: No
Ítem | Código Catálogo | Descripción del Bien | Unidad de Medida | Cantidad | Precio unitario (IVA incluído) | Precio total
1 | 72131601-002 | Preparacion de obra | Unidad | 1
0.1 |  | Limpieza y preparación del terreno | Metros cuadrados | 76,56
0.2 |  | Replanteo | Metros cuadrados | 76,56
2 | 72131601-003 | Excavación y carga de cimiento de P.B.C. | Metros cúbicos | 17,72
3 | 72131601-004 | Estructura de H° A° | Unidad | 1
0.1 |  | Viga cumbrera, Viga de galeria y dados de H°A° | Metros cúbicos | 1,29
0.2 |  | Zapata y pilar | Metros cúbicos | 1,62
0.3 |  | Encadenado inferior de H°A° | Metros cúbicos | 1,46
0.4 |  | Encadenado superior de H°A° | Metros cúbicos | 1,52
4 | 72131601-003 | Cimiento de nivelacion | Yardas | 1
0.1 |  | de 0.60 | Metros cuadrados | 0,72
0.2 |  | de 0.45 | Metros cuadrados | 3,75
0.3 |  | de 0.30 | Metros cuadrados | 11,66
5 | 72131601-009 | RELLENO Y APISONADO DE INTERIORES | Metros cúbicos | 28,65
6 | 72131601-006 | Aislacion Asfaltica | Unidad | 1
0.1 |  | Aislación horizontal | Metros cuadrados | 18,51
0.2 |  | De Cantero revoque hidrofugo y pintado con asfalto caliente | Metros cuadrados | 3,54
7 | 72131601-005 | Mamposteria de elevacion | Unidad | 1
0.1 |  | De 0.15 revoque ambas caras | Metros cuadrados | 51,75
0.2 |  | De 0.15 visto una cara con ladrillo comun prensado | Metros cuadrados | 37,65
0.3 |  | De 0.30 revoque ambas cara | Metros cuadrados | 21,91
0.4 |  | De 0.30 visto una cara con ladrillo comun prensado | Metros cuadrados | 31,72
0.5 |  | sardinel en canteros con ladrillo comun prensado | Metro lineal | 4
8 | 72131601-006 | loseta sobre abertura | Unidad | 1
9 | 72131601-005 | ENVARILLADO SOBRE Y BAJO ABERTURAS | Metro lineal | 44,7
10 | 72131601-005 | PILAR DE MAMPOSTERIA 0.40x0.40 | Metro lineal | 9,2
11 | 72131601-005 | CAPITEL DE PILARES de HºAº | Unidad | 4
12 | 72131601-005 | TECHO DE TEJAS y TEJUELONES CON TIRANTES DE H°A° con Tirantes de 2"x6" de HºAº y liston de boca de 2"x3" | Metros cuadrados | 99,53
13 | 72131601-008 | Revoques | Unidad | 1
0.1 |  | De paredes interior, exterior con hidrófugo una capa | Metros cuadrados | 215,38
0.2 |  | De pilares de galería con hidrófugo 0,40 x 0,40 | Metros cuadrados | 14,72
0.3 |  | De cantero con hidrófugo -exterior | Metros cuadrados | 7,84
0.4 |  | De viga cumbrera + viga galeria y voladizo de encadenado | Metros cuadrados | 20,48
0.5 |  | de nivelacion y de panderete encadenado inferior | Metros cuadrados | 10,19
0.6 |  | de molduras 1:3 (molduras de ventanas) 10 cm. de espesor. | Metro lineal | 30,8
0.7 |  | de mochetas | Metro lineal | 42,8
14 | 72131601-009 | CONTRAPISO H°P° 0.07 | Metros cuadrados | 67,29
15 | 72131601-009 | CARPETA DE NIVELACION | Metros cuadrados | 62,99
16 | 72131601-009 | PISO CERAMICO ANTIDESLIZANTE P14 | Metros cuadrados | 62,99
17 | 72131601-009 | ZOCALO CERAMICO | Metro lineal | 36,7
18 | 72131601-010 | Aberturas de madera | Unidad | 1
0.1 |  | Placa 0.70 x 2.10 con marco y cotramarco | Unidad | 1
0.2 |  | Placa 0.60x1.20 con marco y contramarco | Unidad | 2
19 | 72131601-010 | Aberturas metalicas | Unidad | 1
0.1 |  | Balancín de 1.50x 1.70 2 unid con marco | Metros cuadrados | 5,1
0.2 |  | Balancín 1.50x 1.00 6 unid con marco | Metros cuadrados | 9
0.3 |  | Puerta metálica 1.00x2.30 con marco | Metros cuadrados | 2,3
20 | 72131601-012 | Servicio de pintura | Unidad | 1
0.1 |  | De interior de paredes revocadas al latex | Metros cuadrados | 134,16
0.2 |  | De pilares revocados y paredes revocadas exterior al latex | Metros cuadrados | 59,29
0.3 |  | Con látex en mampostería vista color ceramico | Metros cuadrados | 73,53
0.4 |  | De aberturas en sintético (Ventanas y puerta acceso) | Metros cuadrados | 19,16
0.5 |  | De madera al barniz con marco y contra marcos | Metros cuadrados | 13,42
0.6 |  | De techo tirantes de Hº al agua y tejuelones al barniz | Metros cuadrados | 99,53
0.7 |  | pintura de viga cumbrera y viga de galeria | Metros cuadrados | 20,48
0.8 |  | Pintura de canaleta con antioxido y pint. Sintetica | Metro lineal | 39,9
21 | 72131601-010 | Aberturas | Metros cuadrados | 14,1
22 | 72131601-011 | desague cloacal | Unidad | 1
0.1 |  | Instalación cloacal | Unidad Medida Global | 1
0.2 |  | Registro 40x 40 | Unidad | 1
0.3 |  | Registro 60 x 60 | Unidad | 1
0.4 |  | Cámara séptica 1.90 x 1.15 x 1.20 | Unidad | 1
0.5 |  | Pozo ciego 2.00 x 2.50 | Unidad | 1
23 | 72131601-011 | desague pluvial | Unidad | 1
0.1 |  | Canaletas y bajadas | Metro lineal | 36,9
24 | 72131601-011 | Instalacion de agua corriente | Unidad | 1
25 | 72131601-001 | ARTEFACTOS (cant. ver plano) | Unidad | 1
26 | 72131601-011 | Instalacion sanitaria de espejo | Metros cuadrados | 0,8
27 | 72131601-011 | Instalaciones sanitarias de azulejos AZULEJOS EN SS. HH. | Metros cuadrados | 30,565
28 | 72131601-008 | PIZARRON fijo 1,50 x 3.00 con marco y porta tiza sobre pared de revoque | Unidad | 1
29 | 72131601-9984 | Construccion de escalera de acceso | Unidad | 1
30 | 72131601-9984 | Construccion de rampa peatonal | Unidad | 1
31 | 72131601-9984 | pasa mano de rampa peatonal | Unidad | 1
32 | 72131601-009 | Guarda obra de alisado de cemento con contrapiso | Metros cuadrados | 23,04
33 | 72131601-001 | Construccion e instalaciones electricas | Unidad | 1
33.1 |  | Instalación del tablero TS10 de 6 AG con barra de fase y nuetro | Unidad | 6
33.2 |  | Instalación del tablero comando de ventiladores TCV | Unidad | 2
33.3 |  | Alimentación de los circuitos de luces | Unidad | 10
33.4 |  | Alimentación de los circuitos de tomas | Unidad | 4
33.5 |  | Alimentación de los circuitos de ventiladores | Unidad | 2
33.6 |  | Artefactos fluorescentes de 3 x 40 W | Unidad | 4
33.7 |  | Artefactos fluorescentes de 1 x 40 W | Unidad | 6
33.8 |  | Tablero TS de 6 AG con barras de fase y neutro | Unidad | 1
33.9 |  | Tablero TCVde 2 AG con barras de fase y neutro | Unidad | 1
33.10 |  | alimentacion al tablero existente c/cable NYY de 2x6 mm2 | Metro lineal | 10
34 | 72131601-013 | Limpieza de obra | Unidad Medida Global | 1
Precio Total
Firma
| Nombre: | [indicar el nombre completo de la persona que firma el Formulario de la Oferta]
| En calidad de: | [indicar la calidad jurídica de la persona que firma el Formulario de la Oferta]