## items
Ítems del llamado REHABILITCIÓN DE LA CALLE NANAWA e/ Tte VALDOVINOS y CALLE ENRIQUE DOLDAN IBIETA - CASCO URBANO DE LA CIUDAD DE ITÁ con ID: 364037
LoteTotal, Contrato Abierto: No , Abastecimiento simultáneo: No
Ítem | Código Catálogo | Descripción del Bien | Unidad de Medida | Cantidad | Precio unitario (IVA incluído) | Precio total
1 | 72131702-001 | TRABAJOS PRELIMINARES | Unidad Medida Global | 1
1.1 |  | Movilización y trasporte de maquinarias, Levantamiento topografico - planimetria y altimetria, Replanteo y marcación. | Unidad Medida Global | 1
1.2 |  | Cartel de obra (2m x 1m) | Unidad Medida Global | 1
1.3 |  | Limpieza Preliminar de malezas, corte y retiro de arbustos, retiro de restos para inicio de obra | Unidad Medida Global | 1
1.4 |  | Mover de lugar columna de Caranday del tendido electrico de Baja Tension de la ANDE | Unidad | 1
1.5 |  | Remover y retirar basuras, material organico acumulado en el canal existente en camionadas de 5 m3 | Metros cúbicos | 100
1.6 |  | Rectificación de curso de canal existentes con uso de maquina tipo retro excavadora para construcciónd de canal de PBC | Hora | 40
1.7 |  | Demolición de muros de PBC existentes en mal esado para la reconstrucción de canal de PBC nuevo | Metros cúbicos | 15,5
1.8 |  | Remocion y retiro de pontillon peatonal en proximidad de calle Enrique Doldan Ibieta para construccion de Puente de HºAº | Unidad | 1
2 | 72131702-001 | Construcción de puente de HºAº fck 210kg/cm2 proximo a Calle Tte Valdovinos - Long= 5m y ancho=12m | Unidad Medida Global | 1
2.1 |  | Demolicion de Muro existente, excavación y carga de Tubulon de HºAº con 8?16 y estribos ?8c/20, long de Tubulones = 1.80 ml, debido al suelo inestable y presencia de agua subterranea la excavación será con utilizacion de encamisado metalico provisorio. | Metro lineal | 14,4
2.2 |  | Columna de HºAº(50x50) inserto entre Muros de PBC, armadura con 8?16 y estribos ?8c/20 | Metros cúbicos | 3
2.3 |  | Vigas encadenado sobre Muro de PBC (50x50): Armadura Long Inferior 6?16, armadura long superior 4?12, estribos ?8c/20 | Metros cúbicos | 6
2.4 |  | Tablero de puente, Losa de HºAº espesor 25 cm: Armadura en doble parrilla, inferior ?16c/20 y superior ?12c/20 | Metros cúbicos | 13,5
3 | 72131702-001 | Construcción de puente de HºAº fck 210kg/cm2 proximo a Calle Enrique Doldal Ibieta - Long= 5m y ancho=7.50m | Unidad Medida Global | 1
3.1 |  | Demolicion de Muro existente, excavación y carga de Tubulon de HºAº con 8?16 y estribos ?8c/20, long de Tubulones = 1.80 ml, debido al suelo inestable y presencia de agua subterranea la excavación será con utilizacion de encamisado metalico provisorio. | Metro lineal | 10,8
3.2 |  | Columna de HºAº(50x50) inserto entre Muros de PBC, armadura con 8?16 y estribos ?8c/20 | Metros cúbicos | 2,25
3.3 |  | Vigas encadenado sobre Muro de PBC (50x50): Armadura Long Inferior 6?16, armadura long superior 4?12, estribos ?8c/20 | Metros cúbicos | 3,75
3.4 |  | Tablero de puente, Losa de HºAº espesor 25 cm: Armadura en doble parrilla, inferior ?16c/20 y superior ?12c/20 | Metros cúbicos | 8,45
4 | 72131701-9998 | Construcción de Canal de Pidra Bruta Colocada PBC con refuerzo de columnas de HºAº (50x50) - Muro de PBC tipo visto a 1 cara para CANAL DE PBC: Base inferior 0.80m y coronamiento superior 0.50cm, Hprom=2.10m | Unidad Medida Global | 1
4.1 |  | Muro de PBC tipo visto a 1 cara para CANAL DE PBC: Base inferior 0.80m y coronamiento superior 0.50cm, Hprom=2.10m Tramo B - C = 17.50 ml (descontar 12 ml muro de Puente de HºAº sobre calle Tte Valdovinos) Tramo I - F = 22.00 ml | Metros cúbicos | 98,25
4.2 |  | Demoliciones varias con utilizacion de martilletes neumaticos de alta potencia de BASES de muros de PBC existentes para construccion de Refuerzos de tipo tubulones y Columnas de HºAº | Metros cúbicos | 30
4.3 |  | Tubulon de HºAº, Diámetro 80cm y profundidad 1.40m construido con sistema provisorio de encamisado chapa metalica e= 3mm Armadura Longitudinal = 8?12 y Estribos ?8c/20 Tramo B - C = 3 Un de Tubulones ?0.80m Tramo I - F = 8 Un de Tubulones ?0.80m Tramo D - K = 15 Un de Tubulones ?0.80m | Metro lineal | 36,4
4.4 |  | Columna de HºAº(50x50) para refuerzo de Muro de PBC Armadura Longitudinal = 8?12 y Estribos ?8c/20. long Promedio Hprom= 2.10m Tramo B - C = 3 Un de Columna de HºAº(50x50) Tramo I - F = 8 Un de Columna de HºAº(50x50) Tramo D - K = 15 Un de Columna de HºAº(50x50) | Metros cúbicos | 13,65
4.5 |  | Piso de Fondo del Canal de PBC: 120 ml x 3.10m 1era CAPA: Rellenar fondo y base de Canal con Pidra cero, rechazo de trituracion de cantera, Piedra bruta, piedra maseada y colocada con espesor promedio 35 cm - COMPACTADA. Computar y cotizar con cargas de Camion Volquete de capacidad 5.5m3 | Metros cúbicos | 120
4.6 |  | Piso de Fondo del Canal de PBC: 120 ml x 3.10m sobre relleno compactado: 2da CAPA: Capa de terminación con vertido de Hormigón masa fck 180 kg/cm2 - espesor de 2da Capa = 10 cm | Metro lineal | 37,2
5 | 72131701-017 | Alcantarilla de HºAº (0.60x0.50) Sector Calle Tte Valdovinos: Longitud = 14 ml | Unidad Medida Global | 1
5.1 |  | Base de HºAº con armadura de acero tipo parrilla malla electrosoldada 15x15 ?7.5mm, ancho 1.00m y espesor 15cm | Metros cúbicos | 2,1
5.2 |  | Paredes de HºAº con armaduras tipo parrilla con armadura de acero tipo parrilla malla electrosoldada 15x15 ?7.5mm, altura 50cm y espesor 15cm | Metros cúbicos | 2,1
5.3 |  | Tapa de canal de HºAº, espesor 15 cm, dejar registros de inspeccion con tapa removible tramo incial, intermedio y final | Metros cúbicos | 1,8
5.4 |  | Tapa de registros de inspeccion con parrilla de Acero tipo perfil doble T de 2 pulgadas, dimension 50cm x 50cm | Unidad | 3
6 | 72131701-017 | Alcantarilla de HºAº (0.60x0.50) Sector Calle Enrique D. Ibieta: Longitud = 30 ml | Unidad Medida Global | 1
6.1 |  | Base de HºAº con armadura de acero tipo parrilla malla electrosoldada 15x15 ?7.5mm, ancho 1.00m y espesor 15cm | Metros cúbicos | 4,5
6.2 |  | Paredes de HºAº con armaduras tipo parrilla con armadura de acero tipo parrilla malla electrosoldada 15x15 ?7.5mm, altura 50cm y espesor 15cm | Metros cúbicos | 4,5
6.3 |  | Tapa de canal de HºAº, espesor 15 cm, dejar registros de inspeccion con tapa removible tramo incial, intermedio y final | Metros cúbicos | 3,6
6.4 |  | Tapa de registros de inspeccion con parrilla de Acero tipo perfil doble T de 2 pulgadas, dimension 50cm x 50cm | Unidad | 3
7 | 72131701-017 | Relleno y compactación de suelo | Unidad Medida Global | 1
7.1 |  | Relleno y compactacíon de tierra en espaldon de Muro de PBC hasta adecuar razante de empedrado a construir (Utilizar material tipo ripio de destape de canteras de piedra, esparcido mecanico y compactacion con rodillo de gran porte) | Metros cúbicos | 280
8 | 72131701-002 | Pavimento Tipo Empedrado y paseo central | Unidad Medida Global | 1
8.1 |  | Pavimento tipo empedrado, ancho 6m en ambos lados del canal de PBC | Metros cuadrados | 1.200
9 | 72131701-019 | Baranda metalica para puentes, con caño estructural 100x100 pared espesor 3mm y trasnversales caño 50x50 e=3mm, altura 1m | Unidad Medida Global | 1
9.1 |  | Baranda metalica para puentes, con caño estructural 100x100 pared espesor 3mm y trasnversales caño 50x50 e=3mm, altura 1m | Metro lineal | 26
9.2 |  | Baranda metalica para borde de muros de PBC sector paseo central de tramo, con caño estructural 100x100 pared espesor 3mm y trasnversales caño 50x50 e=3mm, altura 1m | Metro lineal | 110
9.3 |  | Provision y colocacion de 3 Pasarelas para cruce peatonal sobre canal de PBC, ancho 1.50m y longitud 3.60m, incluye baranda de proteccion s/ diseño. | Metros cuadrados | 16,2
9.4 |  | Relleno de suelo, mejoramiento con arborizacion, jardineria y empastado en paseo central en tramo incial y final | Metro lineal | 25
9.5 |  | Limpieza final y retiro de escombros | Unidad Medida Global | 1
Precio Total
Firma
| Nombre: | [indicar el nombre completo de la persona que firma el Formulario de la Oferta]
| En calidad de: | [indicar la calidad jurídica de la persona que firma el Formulario de la Oferta]