## items
Ítems del llamado CONSTRUCCIÓN DE CANALIZACIÓN EN LAS CALLES SIN NOMBRE DEL ASENTAMIENTO SANTO DOMINGO Y CALLE SIN NOMBRE DE SENAVITAT DE LA CIUDAD DE PARAGUARÍ con ID: 364150
TRABAJOS PRELIMINARES, Contrato Abierto: No , Abastecimiento simultáneo: No
Ítem | Código Catálogo | Descripción del Bien | Unidad de Medida | Cantidad | Precio unitario (IVA incluído) | Precio total
1 | 72131601-004 | TRABAJOS PRELIMINARES | Metro lineal | 1
1.1 |  | Nivelacion topografia,replanteo y marcacion de obra | Metro lineal | 240
2 | 72131601-004 | MOVIMIENTO DE SUELO | Metro lineal | 1
2.1 |  | Excavación manual en suelo duro (vol= 0,45m3/ml | Metro lineal | 240
2.2 |  | Demolicion de estructuras existentes | Metro lineal | 27
2.3 |  | Relleno y compactacion de suelo | Metros cúbicos | 75,41
2.4 |  | Retiro de basuras y material excedente | Metros cúbicos | 40,95
3 | 72131601-004 | CUNETA DE HORMIGÓN SIMPLE | Metro lineal | 1
3.1 |  | Contrapiso de material seleccionado y compactado | Metro lineal | 240
3.2 |  | Cuneta de hormigon simple de espesor= 10 cm fck= 18Mpa, con junta de isopor (e= 8mm cada 3.00 m) | Metro lineal | 240
4 | 72131601-004 | ACCESORIOS VEHICULAR Y PEATONAL A PROPIEDADES PARTICULARES | Metro lineal | 1
4.1 |  | Muro de piedra bruta colocada visto 1 cara con mortero 1:3 (cemento: arena lavada) con bocas de laterales para entrada de agua | Metros cúbicos | 5,76
4.2 |  | Losa H° A° fck 21 Mps | Metros cúbicos | 4,2
4.3 |  | Servicios generales (señalizacion de obra, equipos de protección para el personal | Unidad Medida Global | 1
5 | 72131601-004 | CARTEL DE OBRA | Unidad | 1
5.1 |  | Cartel de obra de 1,50 x 2,00 m | Unidad | 1
6 | 72131601-004 | LIMPIEZA FINAL | Metros cuadrados | 1
6.1 |  | Limpieza final de obra | Metros cuadrados | 377,28
7 | 72131601-004 | TRABAJOS PRELIMINARES | Metro lineal | 1
7.1 |  | Nivelación topográfica, replanteo y marcacion de obra | Metro lineal | 50
8 | 72131601-004 | MOVIMIENTO DE SUELO | Metro lineal | 1
8.1 |  | Excavacion manual en suelo duro (vol=0,45m3/ml) | Metro lineal | 50
8.2 |  | Relleno y compactacion de suelo | Metros cúbicos | 12,8
8.3 |  | Retiro de basura y material excedente | Metros cúbicos | 12,91
9 | 72131601-004 | CUNETA DE HORMIGÓN SIMPLE | Metro lineal | 1
9.1 |  | Contrapiso de material seleccionado y compactado | Metro lineal | 50
9.2 |  | Cuneta de hormigon simple de espesor= 10cm fck= 18 Mps, con junta de isopor( 8 mm cada 3.00 m) | Metro lineal | 50
10 | 72131601-004 | PONTILLONES DE HORMIGON ARMADO (CRUCE DE CALLE Y ACCESO A PROPIEDADES) | Metro lineal | 1
10.1 |  | Muro de piedra bruta colocada visto 1 cara con mortero 1:3 (cemento arena lavada) | Metros cúbicos | 5,4
10.2 |  | Losa de hormigon armado( fck= 21 Mps) | Metros cúbicos | 2,65
10.3 |  | Servicios generales ( señalizacion de obra, equipos de protección para el personal) | Unidad Medida Global | 1
11 | 72131601-004 | CARTEL DE OBRA | Unidad | 1
11.1 |  | Cartel de obra de 1,50 x 2,00 m | Unidad | 1
12 | 72131601-004 | LIMPIEZA FINAL | Metros cuadrados | 1
12.1 |  | Limpieza final de obra | Metros cuadrados | 120
Precio Total
Firma
| Nombre: | [indicar el nombre completo de la persona que firma el Formulario de la Oferta]
| En calidad de: | [indicar la calidad jurídica de la persona que firma el Formulario de la Oferta]