## items
Ítems del llamado CONSTRUCCION DE AULA EN LA ESCUELA BÁSICA Nº 3.123 - SAN FRANSISCO DE ASIS DE YHÙ con ID: 364189
LoteTotal, Contrato Abierto: No , Abastecimiento simultáneo: No
Ítem | Código Catálogo | Descripción del Bien | Unidad de Medida | Cantidad | Precio unitario (IVA incluído) | Precio total
1 | 72131601-003 | Cimiento | Metros cúbicos | 11,3
2 | 72131601-002 | Relleno y compactación de suelo c/ ripio y arena roja en capas de 20 cms. c/u | Metros cúbicos | 27,4
3 | 72131601-002 | Viga de fundación | Metro lineal | 28,1
4 | 72131601-006 | Aislacion horizontal revocado 3 caras c/ hidrofugo y pintura asfaltica | Metro lineal | 28,1
5 | 72131601-005 | Mampost. Elev. 015 m. comun a la vista | Metros cuadrados | 32,1
6 | 72131601-005 | Mampost. Elev. 015 m. comun | Metros cuadrados | 9,3
7 | 72131601-005 | Mampost. Elev. 030 m. comun a la vista | Metros cuadrados | 27,3
8 | 72131601-005 | Mampost. Elev. 030 m. comun | Metros cuadrados | 11,2
9 | 72131601-005 | Pilar de mamposteria 45 x 45 c/ 4 varillas de 8 mm | Metro lineal | 7,5
10 | 72131601-007 | Encadenado de H°A° h= 2,10 mts. | Metro lineal | 28,1
11 | 72131601-007 | Techo cerámico c/ tirantes de H°A° 2"x6", tejuelones y tejas --- españolas. | Metros cuadrados | 80,9
12 | 72131601-007 | Viga cumbrera de HºAº | Metro lineal | 7,4
13 | 72131601-007 | Viga galería de HºAº | Metro lineal | 7,4
14 | 72131601-001 | Inst. electrica bc sencillas, tomas, llaves y bocas de liçuces | Unidad | 24
15 | 72131601-001 | Inst. electrica bc especiales, bocas AA, bocas TF, bocas TV. | Unidad | 3
16 | 72131601-001 | Artef. De iluminacion 3x40 , artef. Externo c/ reactancia electronica | Unidad | 4
17 | 72131601-001 | Artef. De iluminacion 1x40 , artef. Externo c/ reactancia electronica | Unidad | 2
18 | 72131601-001 | Artef. Ventilador de techo motor pesado | Unidad | 4
19 | 72131601-001 | Tablero seccional elécrico. | Unidad | 1
20 | 72131601-001 | Alimentaciòn electrica c/ electroducto liso de 3/4" del tablero gral. Al tablero secundario | Metro lineal | 18
21 | 72131601-009 | Contrapiso de cascotes, de 10 cms. | Metros cuadrados | 57,8
22 | 72131601-009 | Piso calcareo rojo 20c20 | Metros cuadrados | 58,3
23 | 72131601-009 | Guarda obra 60 cms ( 3 lados ) | Metros cuadrados | 13,3
24 | 72131601-009 | Zocalo calcareo rojo 10x30 | Metro lineal | 34,2
25 | 72131601-008 | Revoque interior a dos capas filtrado | Metros cuadrados | 17,4
26 | 72131601-008 | Revoque exterior a dos capas filtrado c/ hidrofugo | Metros cuadrados | 12,8
27 | 72131601-008 | Revoque vigas | Metro lineal | 14,8
28 | 72131601-010 | Puerta metálica 120x210 de 2 hojas c/ cerradura de alta calidad | Unidad | 1
29 | 72131601-010 | ventana tipo balancin simil existente 150x170 c/ vidrios translucidos de 4mm | Unidad | 4
30 | 72131601-012 | Pizarrón acrilico 340x125 | Unidad | 1
31 | 72131601-012 | Pintura latex interior /exterior | Metros cuadrados | 25,6
32 | 72131601-012 | Pintura latex exterior | Metros cuadrados | 10,7
33 | 72131601-012 | Pintura ladrillo visto silicona | Metros cuadrados | 110,9
34 | 72131601-012 | Pintura techo barniz tejuelones y sintetico maderamen | Metros cuadrados | 82,5
35 | 72131601-012 | Pintura aberturas sintetico color | Metros cuadrados | 15,3
36 | 72131601-002 | Vallado y cartel de obra | Unidad Medida Global | 1
Precio Total
Firma
| Nombre: | [indicar el nombre completo de la persona que firma el Formulario de la Oferta]
| En calidad de: | [indicar la calidad jurídica de la persona que firma el Formulario de la Oferta]