## items
Ítems del llamado CONSTRUCCIÓN Y COLOCACIÓN DE LETRAS CORPÓREAS EN EL CERRO PERO (RAMAL PARAGUARÍ - PIRÍBEBUY SOBRE LA CALLE GRAL. ESCOBAR) Y EN EL MURAL BATALLA DE PARAGUARÍ (CALLE TTE 1° DERLIS CACERES Y JOSE FELIX BOGADO - CIUDAD DE PARAGUARI con ID: 364387
LoteTotal, Contrato Abierto: No , Abastecimiento simultáneo: No
Ítem | Código Catálogo | Descripción del Bien | Unidad de Medida | Cantidad | Precio unitario (IVA incluído) | Precio total
1 | 72152905-001 | TRABAJOS PRELIMINARES | Unidad Medida Global | 1
1.1 |  | Nivelación topográfica, replanteo y marcacion de obra | Metros cuadrados | 330
2 | 72152905-001 | MOVIMIENTO DE SUELO | Unidad Medida Global | 1
2.1 |  | Excavacion manual en suelo duro | Metros cúbicos | 26,65
2.2 |  | Remosion de estructuras existentes | Unidad Medida Global | 1
2.3 |  | Retiro de basuras y material excedente | Metros cúbicos | 24,5
3 | 72152905-001 | MURO PERIMETRAL | Unidad Medida Global | 1
3.1 |  | Muro de piedra colocada visto 3 caras, con piedra roja, junta seca, limpieza con ácido muriático y aplicación de silicona opaco | Metro lineal | 65
3.2 |  | Base para letras | Metro lineal | 17
4 | 72152905-001 | PASEO CENTRAL | Unidad Medida Global | 1
4.1 |  | Relleno y compactacion con suelo seleccionado | Metros cúbicos | 229,5
4.2 |  | Contrapiso de hormigón de cascotes | Metros cuadrados | 330
4.3 |  | Piso de mosaicos graniticos antideslizante 30x30 clor a defenir | Metros cuadrados | 330
5 | 72152905-001 | LETRAS CORPÓREAS | Unidad Medida Global | 1
5.1 |  | Provisicion y colocación de letras corpóreas tipografía (YO SIMBOLO DE CORAZON PARAGUARI) de chapa galvanizada de espesor= 18 mm soldada, masillada, pulida cortadas a laser H= 1.80 m aprox= 17 m y ancho proporcional; mas el motivo del cerro debajo de las letras (incluye la pintura) | Unidad Medida Global | 1
5.2 |  | Sistema de iluminación LED tiras siliconada para exterior sumergible de alta potencia mas trasformador y cableado sistema encendido y apagado con fotocelula | Unidad Medida Global | 1
5.3 |  | Cartel de obra de 1,00 x 2,00 m y (señalizacion de obra, equipos de protección para el personal) | Unidad Medida Global | 1
6 | 72152905-001 | LIMPIEZA FINAL | Unidad Medida Global | 1
6.1 |  | Limpieza final de obra | Metros cuadrados | 330
7 | 72152905-001 | TRABAJOS PRELIMINARES | Unidad Medida Global | 1
7.1 |  | Nivelación, replanteo y marcacion de obra | Unidad Medida Global | 1
8 | 72152905-001 | MOVIMIENTO DE SUELO | Unidad Medida Global | 1
8.1 |  | Excavación manual en suelo rocoso | Metro lineal | 20
8.2 |  | Retiro de basura y material excedente | Metros cúbicos | 22,5
9 | 72152905-001 | BASE PARA LETRAS | Unidad Medida Global | 1
9.1 |  | Trabajos varios para base para letras | Metro lineal | 20
10 | 72152905-001 | LETRAS CORPÓREAS | Unidad Medida Global | 1
10.1 |  | Provisión y colocación de once letras corpóreas tipografía (YO SÍMBOLO DE CORAZÓN PARAGUARI) de chapa galvanizada de espesor= 18 mm soldada, masillada y pulida, cortadas a laser H= 2.00 m, aprox=20 m y ancho proporcional, mas una estructura de metal para soporte (incluye la pintura) | Unidad Medida Global | 1
10.2 |  | Sistema de iluminación LED tiras siliconada para exterior sumergible de alta potencia mas trasformador y cableado sistema encendido y apagado con fotocelula | Unidad Medida Global | 1
11 | 72152905-001 | LIMPIEZA FINAL | Unidad Medida Global | 1
11.1 |  | Limpieza final de obra | Metros | 20
Precio Total
Firma
| Nombre: | [indicar el nombre completo de la persona que firma el Formulario de la Oferta]
| En calidad de: | [indicar la calidad jurídica de la persona que firma el Formulario de la Oferta]