## items
Ítems del llamado CONSTRUCCION DE AULA EN LA ESCUELA BASICA Nº 1414 DOÑA TOMASA VERA DE VERA DEL DISTRITO DE SAN JOSE DE LOS ARROYOS con ID: 364694
CONSTRUCCION DE AULA EN LA ESCUELA BASICA Nº 1414 DOÑA TOMASA VERA DE VERA DEL DISTRITO DE SAN JOSE DE LOS ARROYOS, Contrato Abierto: No , Abastecimiento simultáneo: No
Ítem | Código Catálogo | Descripción del Bien | Unidad de Medida | Cantidad | Precio unitario (IVA incluído) | Precio total
1 | 72131601-002 | Preparacion de obra | Unidad Medida Global | 1
1.1 |  | Cartel de Obras | Unidad | 1
1.2 |  | Replanteo de obra | Metros cuadrados | 61
1.3 |  | Limpieza y preparación del terreno | Metros cúbicos | 65
2 | 72131601-003 | Cimiento | Unidad Medida Global | 1
2.1 |  | Cimiento piedra bruta colocada c/ mezcla a la cal | Metros cúbicos | 12,7
2.2 |  | Relleno y compactación de suelo c/ ripio y arena roja en capas de 20 cms. c/u | Metros cúbicos | 37,5
3 | 72131601-004 | Colocacion de hormigon armado | Unidad Medida Global | 1
3.1 |  | Viga de fundación de 15 x 30 | Metros | 25,2
3.2 |  | Aislacion horizontal revocado 3 caras c/ hidrofugo y pintura asfaltica | Metros | 32,2
3.3 |  | Encadenado de H°A° h= 2,10 mts. | Metros | 33,1
3.4 |  | Viga cumbrera de HºAº | Metros | 8,3
4 | 72131601-005 | Mamposteria | Unidad Medida Global | 1
4.1 |  | Mampost. Elev. 015 m. comun a la vista | Metros cuadrados | 35,7
4.2 |  | Mampost. Elev. 030 m. comun a la vista | Metros cuadrados | 31,2
4.3 |  | Mampost. Elev. 030 m. comun | Metros cuadrados | 13,2
4.4 |  | Pilar de mamposteria 45 x 45 c/ 4 varillas de 8 mm | Metros | 7,5
5 | 72131601-007 | Construccion/Colocacion de techo/tinglado | Unidad Medida Global | 1
5.1 |  | Techo cerámico de tejas españolas y tejuelones c/ estructura de tirantes de H°A° | Metros cuadrados | 82,3
6 | 72131601-008 | Revoques | Unidad Medida Global | 1
6.1 |  | Revoque interior a dos capas filtrado | Metros cuadrados | 21,7
6.2 |  | Revoque exterior a dos capas filtrado c/ hidrofugo | Metros cuadrados | 10,7
6.3 |  | Revoque mocheta | Metros | 39,6
7 | 72131601-009 | Colocacion de pisos - contrapisos | Unidad Medida Global | 1
7.1 |  | Contrapiso de cascotes, de 7 cms. | Metros cuadrados | 57,6
7.2 |  | Contrapiso de cascotes, y carpeta alisada de 60 cms guarda obra | Metros cuadrados | 19,6
7.3 |  | Piso calcareo | Metros cuadrados | 57,6
7.4 |  | Zocalo calcareo | Metros | 35,9
7.5 |  | Rampa peatonal | Unidad | 1
8 | 72131601-010 | Aberturas | Unidad Medida Global | 1
8.1 |  | Puerta metálica 120x210 de 2 hojas c/ cerradura de alta calidad | Unidad | 1
8.2 |  | Ventana tipo balancin 150x170 c/ vidrios translucidos de 4 mm | Unidad | 4
8.3 |  | Pizarrón acrilico 340x125 | Unidad | 1
9 | 72131601-012 | Servicio de pintura | Unidad Medida Global | 1
9.1 |  | Pintura latex interior | Metros cuadrados | 25,6
9.2 |  | Pintura latex exterior | Metros cuadrados | 10,7
9.3 |  | Pintura ladrillo visto silicona | Metros cuadrados | 156,57
9.4 |  | Pintura techo barniz tejuelones y latex tirantes | Metros cuadrados | 81,6
9.5 |  | Pintura aberturas sintetico color | Metros cuadrados | 15,3
10 | 72131601-011 | Instalaciones sanitarias | Unidad Medida Global | 1
10.1 |  | Provision y colocacion de canaleta y caño de bajada Nº 26 - desarrollo 33 cms | Metros | 32
11 | 72131601-001 | Construccion e instalaciones electricas | Unidad Medida Global | 1
11.1 |  | Provision e Inst. electrica bc sencillas, tomas, llaves y bocas de luces | Unidad | 24
11.2 |  | Provision e Inst. electrica bc especiales | Unidad | 3
11.3 |  | Provision y colocacion de artef. De iluminacion 2x40 , artef. Externo c/ reactancia electronica | Unidad | 4
11.4 |  | Provision y colocacion de artef. De iluminacion 1x40 , artef. Externo c/ reactancia electronica | Unidad | 2
11.5 |  | Provision y colocacion de artef. Ventilador de techo motor pesado | Unidad | 4
11.6 |  | Provision y colocacion de tablero seccional elécrico | Unidad | 1
11.7 |  | Provision y colocacion de alimentaciòn electrica c/ electroducto liso de 3/4" del tablero gral. Al tablero secundario | Metros | 18
12 | 72131601-013 | Limpieza de obra | Unidad Medida Global | 1
12.1 |  | Limpieza final y retiro de materiales de la zona de obras | Unidad Medida Global | 1
Precio Total
Firma
| Nombre: | [indicar el nombre completo de la persona que firma el Formulario de la Oferta]
| En calidad de: | [indicar la calidad jurídica de la persona que firma el Formulario de la Oferta]