## items
Ítems del llamado CONSTRUCCION DE AULA - FONACIDE con ID: 364831
LoteTotal, Contrato Abierto: No , Abastecimiento simultáneo: No
Ítem | Código Catálogo | Descripción del Bien | Unidad de Medida | Cantidad | Precio unitario (IVA incluído) | Precio total
1 | 72131601-010 | Preparación de la Obra - c) Replanteo | Metros cuadrados | 81,39
2 | 72131601-010 | Excavaciòn y Carga de Cimiento c/ P.B.C | Metros cúbicos | 17,26
3 | 72131601-006 | Estructura de Hormigon Armado - b2) Viga de H° A° cumbrera y dado de H° A° y Galeria | Metros cúbicos | 1,4
4 | 72131601-010 | d)Encadenado H°A° (inferior y superior) | Metros cúbicos | 3,15
5 | 72131601-010 | fturos de Nivelación h=0,50 - a) De 0,45 | Metros cuadrados | 6,1
6 | 72131601-006 | b) De 0,30 | Metros cuadrados | 17,1
9 | 72131601-006 | Relleno y Compactación | Metros cúbicos | 32,3
10 | 72131601-009 | Aislación Asfaltica de fturos - a) De 0,15- Horizontal | Metros cuadrados | 8,43
11 | 72131601-010 | b) De 0,30- Horizontal | Metros cuadrados | 4,2
12 | 72131601-003 | d) De canteros | Metros cuadrados | 5,25
13 | 72131601-009 | Muros de Elevación - a) De 0,30 para Revocar | Metros cuadrados | 19,52
14 | 72131601-010 | b) De 0,15 para Revocar | Metros cuadrados | 39,4
15 | 72131601-006 | d) De 0,30 visto 1 cara de ladrillo visto de 3 agujeros | Metros cuadrados | 25,62
16 | 72131601-004 | e) De 0,15 visto 1 cara de ladrillo visto de 3 agujeros c/ Cantero-Parapeto | Metros cuadrados | 20,4
17 | 72131601-998 | f) Envarillado 2 hiladas con 3 varillas Ø 8 mm. | Metro lineal | 40,25
18 | 72131601-998 | Pilares - d) De 0,30 x 0,45 para Revocar | Metro lineal | 9
19 | 72131601-003 | Techo: c)De tejas y tejuelones prensados c/ tirantes de ybyrapytà | Metros | 98,55
20 | 72131601-007 | revoques - a) Interior - exterior a 1 capa | Metros cuadrados | 154
21 | 72131601-009 | c) De pilares de mampostería | Metro lineal | 9
22 | 72131601-007 | e) De viga cumbrera y voladizo de encadenado de H°A° | Metros cuadrados | 15,46
23 | 72131601-010 | f) De nivelación | Metros cuadrados | 16,7
24 | 72131601-004 | Contrapiso de Hº de cascote | Metros cuadrados | 65,75
25 | 72131601-009 | Piso - b) Baldosa Calcárea en aula, galeria y SSHH | Metros cuadrados | 60,47
26 | 72131601-010 | Zocalo - b) Calcáreo | Metro lineal | 37,05
27 | 72131601-010 | Colocación de aberturas de madera - a) De marco 0,15 y puerta de 0,70 x 2,10 tablero | Unidad | 1
28 | 72131601-010 | b) De marco 0,15 y puerta para boxes - baño 0,60 x 1,20 | Unidad | 2
29 | 72131601-003 | Colocación de Aberturas Metalicas - c) Marco y Puerta 1,10 x 2,50 (2 hojas) | Unidad | 1
30 | 72131601-998 | d) Ventanas tipo balancín de 1.50 x 1,70 | Unidad | 4
31 | 72131601-004 | e) Ventanas tipo balancín de 1,50 x 1,00 p/ SS.HH | Unidad | 4
32 | 72131601-010 | Alféizar de ventana - c) De ladrillos comunes curvos a sardinel en cantero | Metro lineal | 2,5
33 | 72131601-9977 | d) Mocheta de revoque | Metro lineal | 49,6
34 | 72131601-004 | Pintura - a) De paredes revocadas interior a la cal - Blanco o Color | Metros cuadrados | 131,14
35 | 72131601-010 | d) De aberturas de madera c/ barniz | Metros cuadrados | 3,36
36 | 72131601-010 | e) De viga cumbrera y galeria a la cal | Metros cuadrados | 15,46
37 | 72131601-010 | j) De pintura de techo (maderamen) al barniz | Metros cuadrados | 98,55
38 | 72131601-007 | k) De mamposteria visto común Enras.latex color vino | Metros cuadrados | 48,89
39 | 72131601-006 | L) De revoque comun latex, exterior color mostaza | Metros cuadrados | 52,36
40 | 72131601-9977 | m) De aberturas metálicas - a- Balancines | Metros cuadrados | 16,8
41 | 72131601-009 | b- Puerta metálica de acceso | Metros cuadrados | 5,06
42 | 72131601-003 | Revestimientos - a) azulejo | Metros cuadrados | 19,5
43 | 72131601-010 | Colocación de vidrios en aberturas | Metros cuadrados | 16,77
44 | 72131601-004 | Espejos | Unidad Medida Global | 1
45 | 72131601-010 | Colocación de planchuelas de hierro en techo | Unidad | 34
46 | 72131601-003 | Construcción de mezada azulejada de 1,80 x 0,50 x 0,70 | Unidad Medida Global | 1
47 | 72131601-998 | Instalcion de agua corriente y desague cloacal | Unidad Medida Global | 1
48 | 72131601-010 | Instalacion eléctrica | Unidad Medida Global | 1
49 | 72131601-003 | Artefactos sanitarios | Unidad Medida Global | 1
50 | 72131601-9977 | Abertutas maderas y metálicas | Unidad Medida Global | 1
51 | 72131601-007 | Limpieza final | Metros cúbicos | 66,76
Precio Total
Firma
| Nombre: | [indicar el nombre completo de la persona que firma el Formulario de la Oferta]
| En calidad de: | [indicar la calidad jurídica de la persona que firma el Formulario de la Oferta]