## items
Ítems del llamado Construcción de Cercado con ID: 364883
LoteTotal, Contrato Abierto: No , Abastecimiento simultáneo: No
Ítem | Código Catálogo | Descripción del Bien | Unidad de Medida | Cantidad | Precio unitario (IVA incluído) | Precio total
1 | 72131601-002 | Trabajos Preliminares | Unidad Medida Global | 1 |  | 0
1.1 |  | Cartel de Obra | Metros cuadrados | 2 |  | 0
1.2 |  | Replanteo y marcación | Metros cuadrados | 900 |  | 0
2 | 72101703-003 | Cercado (Corral /torin) | Unidad Medida Global | 1 |  | 0
2.1 |  | Excavación para poste | Unidad | 38 |  | 0
2.2 |  | Poste de madera ( quebracho) para cercado de 3mtrs (incluye ,pintura sintética, colocación y relleno de Hormigón fck 210 )90cm bajo tierra | Unidad | 38 |  | 0
2.3 |  | Cabo de acero de 12mm con tensor de acero galvanizado(15 líneas) | Metro lineal | 900 |  | 0
2.4 |  | Tablón canteada en cabecera de corral 8"x2" . | Pulgadas | 960 |  | 0
2.5 |  | Portón de bajada rápida de toros corrediza de madera | Unidad | 1 |  | 0
2.6 |  | Portón basculante forma manual acceso al torin | Unidad | 1 |  | 0
3 | 72131601-9988 | Graderia | Unidad Medida Global | 1 |  | 0
3.1 |  | Excavación | Metros cúbicos | 9,5 |  | #VALUE!
3.2 |  | Techo de chapa zinc Nº26 con soporte metalico(acceso1, acceso 2y cantina)incluye columna metalica | Metros cuadrados | 33,9 |  | #VALUE!
3.3 |  | Viga inferior de HºAº 25x30 cm. Con varilla del 12 mm estribo del 6mm | Metros cúbicos | 17,76 |  | #VALUE!
3.4 |  | Mampostería de 0,30 de apoyo , c/ ladrillo común ,en varillado cada 45 cm del 8mm | Metros cuadrados | 160,48 |  | #VALUE!
3.5 |  | Tablones de madera 24"x2" para grada, (L= variables Mts, ancho= 0,60 cm, abulonada cada 20cm de apoyo,pintada a barniz | Pulgadas | 18.900 |  | 0
3.6 |  | Baranda Metalica en graderia | Metro lineal | 15 |  | 0
3.7 |  | Mesada de HºAº en Cantinda de 1,00 de Altura y 0,80 de mesada | Unidad Medida Global | 1 |  | 0
4 | 72131601-001 | Instalación eléctrica | Unidad Medida Global | 1 |  | 0
4.1 |  | Conexión a red interna según reglamento de ANDE | Unidad Medida Global | 1 |  | 0
4.2 |  | Tablero gral: alimentación, colocación y montaje | Unidad Medida Global | 1 |  | 0
4.3 |  | Artefactos eléctricos en Cantina, entrada, incluye tablero para conexiones de equipos en escenario | Unidad Medida Global | 1 |  | 0
4.4 |  | Columna de HºAº con 2 reflectores (incluye montaje y conexión ) | Unidad Medida Global | 4 |  | 0
5 | 72131601-013 | Limpieza Final | Unidad Medida Global | 1 |  | 0
5.1 |  | Limpieza Final y Retiro de Desechos | Unidad Medida Global | 1 |  | 0
Precio Total
Firma
| Nombre: | [indicar el nombre completo de la persona que firma el Formulario de la Oferta]
| En calidad de: | [indicar la calidad jurídica de la persona que firma el Formulario de la Oferta]