## items
Ítems del llamado Construcción de Pórticos de Accesos a la Ciudad de General Delgado. con ID: 367089
LOTE NRO: 1
Portico de acceso de Asunción a la Ciudad de Gral.Delgado, Contrato Abierto: No , Abastecimiento simultáneo: No
Ítem | Código Catálogo | Descripción del Bien | Unidad de Medida | Cantidad | Precio unitario (IVA incluído) | Precio total
1 | 72131701-029 | Cartel de Obra 2,00mx1,50m. | Unidad | 1
2 | 72131701-029 | Limpieza y preparación del terreno - incluye extracción de árboles. | Unidad Medida Global | 1
3 | 72131701-029 | Replanteo y marcación. | Unidad Medida Global | 1
4 | 72131701-029 | Excavación para Fundación, nivelación y zapata.- | Metros cúbicos | 3,2
5 | 72131701-029 | Excavacion para cimiento de P.B.C.- | Metros cúbicos | 15,55
6 | 72131701-029 | Cimiento de P.B.C de 0.40x0.60m.- | Metros cúbicos | 15,55
7 | 72131701-029 | Muro de nivelacion de 0,30x0,60m.- | Metros cuadrados | 8,9
8 | 72131701-029 | Muro de nivelacion de 0,30x0,80m (promedio) | Metros cuadrados | 28
9 | 72131701-029 | Muro de nivelacion de 0,30x1,00m.- | Metros cuadrados | 14,8
10 | 72131701-029 | Relleno y compactación.- | Metros cúbicos | 55
11 | 72131701-029 | Contrapiso de cascote de 0,10 m (1/4:1:4:6) | Metros cuadrados | 32
12 | 72131701-029 | Carpeta de mortero dosag: (3:1) de 2cm | Metros cuadrados | 32
13 | 72131701-029 | Piso de Baldoza de Canto Rodado 0,30x0,30 | Metros cuadrados | 32
14 | 72131701-029 | Junta de dilatación C/ 3,00m. | Mililitros | 14
15 | 72131701-029 | Zapata de H° A° (Detalles en plano).- | Metros cúbicos | 2,8
16 | 72131701-029 | Viga de Fundación de H° A° (Detalles en plano).- | Metros cúbicos | 0,8
17 | 72131701-029 | Pilar de H° A° (Detalles en plano) | Metros cúbicos | 3,55
18 | 72131701-029 | Mesas de H° A° de 1,10x0,60 H: 0,80 cm (Detalles en plano) | Unidad | 2
19 | 72131701-029 | Estructura metálica, Entramado de perfil ¨U¨ de 150 mm con angulos de 2¨; con Chapa Pre-pintada de Aluminio de 0,50 mm sujetado a estructura. (Detalles en Plano) | Metros cuadrados | 30
20 | 72131701-029 | Estructura de caño de 60x40 sujetado a volumen de H°A° (Detalles en plano | Metros cuadrados | 13,4
21 | 72131701-029 | mampostería De Elevación 0,20 ladrillo comun en volumenes de portico.- | Metros cuadrados | 26
22 | 72131701-029 | revoques De paredes a 1 capa espesor 1,5 cm con hidrófugo alisado para exteriores (1:4:16) | Metros cuadrados | 62
23 | 72131701-029 | Pintura exterior al latex acrilico texturado en volumenes de H°A° con colores | Metros cuadrados | 62
24 | 72131701-029 | Bancos con estructura de caño galvanizado de Ø2 ¨ y refuerzos con caños rectangulares de 20x40 cm con base antioxida y pintura acrilica (3 capas), con asientos y respaldo de madera dura de 5x13cm. Sujeto con dado de concreto de 30x30cm prof. 0.40 cm. | Unidad | 6
25 | 72131701-029 | Basureros metalicos diferenciados (organicos e inorganicos) sujetados con tubos de hierro galvanizado de 2¨ en concreto de 0,30x0,30 cm prof: 0,40 | Unidad | 2
26 | 72131701-029 | Reflector LED de 200w para iluminar portico (entrada y salida).- | Unidad | 6
27 | 72131701-029 | estructura metalica Baranda Metalica de proteccion en zona de estar de h: 0,90 m. de caños de 60x40. | Mililitros | 12,8
28 | 72131701-029 | Escalera de 1,10 m de ancho de estructura de hierro con peldaños de chapa antideslizante microperforado y barandas de caños de 40x40 con pintura antioxido. | Unidad Medida Global | 1
29 | 72131701-029 | Pasarela de chapa antideslizante microperforado con soporte de caños de caños de 100x100 cada 1.00 m. | Metros cuadrados | 13,6
30 | 72131701-029 | Letra corporea ¨1919-2019 CENTENARIO¨ en volumen de Portico (Acceso y Salida) de 20 cm de altura. | Unidad | 38
31 | 72131701-029 | Letra Corporea (Bienvenidos a General Jose Maria Delgado) y (Buen viaje). Adosado a Estructura metalica. De 40 cm de altura. | Unidad | 44
32 | 72131701-029 | Letra Corporea (El Portal de Itapua) Adosado a Estructura metalica. De 20 cm de altura. | Unidad | 16
33 | 72131701-029 | Jardineria (Empastado - Flores) | Unidad Medida Global | 1
34 | 72131701-029 | Banderas (Nacional, Departamental y Distritral) adosadas a volumenes de H°A° con soporte de caños. | Unidad | 3
35 | 72131701-029 | Limpieza final de Obra | Unidad Medida Global | 1
Precio Total
LOTE NRO: 2
Portico de acceso de Coronel Bogado a la Ciudad de Gral.Delgado, Contrato Abierto: No , Abastecimiento simultáneo: No
Ítem | Código Catálogo | Descripción del Bien | Unidad de Medida | Cantidad | Precio unitario (IVA incluído) | Precio total
1 | 72131701-029 | Cartel de Obra 2,00mx1,50m. | Unidad | 1
2 | 72131701-029 | Limpieza y preparación del terreno - incluye extracción de árboles. | Unidad Medida Global | 1
3 | 72131701-029 | Replanteo y marcación | Unidad Medida Global | 1
4 | 72131701-029 | Excavación para Fundación, nivelación y zapata.- | Metros cúbicos | 3,2
5 | 72131701-029 | Excavacion para cimiento de P.B.C.- | Metros cúbicos | 15,55
6 | 72131701-029 | Cimiento de P.B.C de 0.40x0.60m.- | Metros cúbicos | 15,55
7 | 72131701-029 | Muro de nivelacion de 0,30x0,60m.- | Metros cuadrados | 8,9
8 | 72131701-029 | Muro de nivelacion de 0,30x0,80m (promedio) | Metros cuadrados | 28
9 | 72131701-029 | Muro de nivelacion de 0,30x1,00m.- | Metros cuadrados | 14,8
10 | 72131701-029 | Relleno y compactación.- | Metros cúbicos | 55
11 | 72131701-029 | Contrapiso de cascote de 0,10 m (1/4:1:4:6) | Metros cuadrados | 32
12 | 72131701-029 | Carpeta de mortero dosag: (3:1) de 2cm | Metros cuadrados | 32
13 | 72131701-029 | Piso de Baldoza de Canto Rodado 0,30x0,30 | Metros cuadrados | 32
14 | 72131701-029 | Junta de dilatación C/ 3,00m. | Mililitros | 14
15 | 72131701-029 | Zapata de H° A° (Detalles en plano).- | Metros cúbicos | 2,8
16 | 72131701-029 | Viga de Fundación de H° A° (Detalles en plano).- | Metros cuadrados | 0,8
17 | 72131701-029 | Pilar de H° A° (Detalles en plano) | Metros cúbicos | 3,55
18 | 72131701-029 | Mesas de H° A° de 1,10x0,60 H: 0,80 cm (Detalles en plano) | Unidad | 2
19 | 72131701-029 | estructura metalica Entramado de perfil ¨U¨ de 150 mm con angulos de 2¨; con Chapa Pre-pintada de Aluminio de 0,50 mm sujetado a estructura. (Detalles en Plano) | Metros cuadrados | 30
20 | 72131701-029 | Estructura de caño de 60x40 sujetado a volumen de H°A° (Detalles en plano) | Metros cuadrados | 13,4
21 | 72131701-029 | mamposteria De Elevación 0,20 ladrillo comun en volumenes de portico.- | Metros cuadrados | 26
22 | 72131701-029 | revoques De paredes a 1 capa espesor 1,5 cm con hidrófugo alisado para exteriores (1:4:16) | Metros cuadrados | 62
23 | 72131701-029 | Pintura exterior al latex acrilico texturado en volumenes de H°A° con colores detallados en las vistas. | Metros cuadrados | 62
24 | 72131701-029 | Bancos con estructura de caño galvanizado de Ø2 ¨ y refuerzos con caños rectangulares de 20x40 cm con base antioxida y pintura acrilica (3 capas), con asientos y respaldo de madera dura de 5x13cm. Sujeto con dado de concreto de 30x30cm prof. 0.40 cm. | Unidad | 6
25 | 72131701-029 | Basureros metalicos diferenciados (organicos e inorganicos) sujetados con tubos de hierro galvanizado de 2¨ en concreto de 0,30x0,30 cm prof: 0,40 cm. | Unidad | 2
26 | 72131701-029 | Reflector LED de 200w para iluminar portico (entrada y salida).- | Unidad | 6
27 | 72131701-029 | estructura metalica, Baranda Metalica de proteccion en zona de estar de h: 0,90 m. de caños de 60x40. | Mililitros | 12,8
28 | 72131701-029 | Escalera de 1,10 m de ancho de estructura de hierro con peldaños de chapa antideslizante microperforado y barandas de caños de 40x40 con pintura antioxido. | Unidad Medida Global | 1
29 | 72131701-029 | Pasarela de chapa antideslizante microperforado con soporte de caños de 100x100 cada 1.00 m. | Metros cuadrados | 13,6
30 | 72131701-029 | Letra corporea ¨1919-2019 CENTENARIO¨ en volumen de Portico (Acceso y Salida) de 20 cm de altura. | Unidad | 38
31 | 72131701-029 | Letra Corporea (Bienvenidos a General Jose Maria Delgado) y (Buen viaje). Adosado a Estructura metalica. De 40 cm de altura. | Unidad | 44
32 | 72131701-029 | Letra Corporea (El Portal de Itapua) Adosado a Estructura metalica. De 20 cm de altura. | Unidad | 16
33 | 72131701-029 | Jardineria (Empastado - Flores) | Unidad Medida Global | 1
34 | 72131701-029 | Banderas (Nacional, Departamental y Distritral) adosadas a volumenes de H°A° con soporte de caños. | Unidad | 3
35 | 72131701-029 | Limpieza final de Obra | Unidad Medida Global | 1
Precio Total
Firma
| Nombre: | [indicar el nombre completo de la persona que firma el Formulario de la Oferta]
| En calidad de: | [indicar la calidad jurídica de la persona que firma el Formulario de la Oferta]