## items
Ítems del llamado Reposición de techo de la Escuela Básica N° 208 "Contralmirante Enrique Ramón Martino" con ID: 367129
Reposición de techo (Administración,Aulas y Galerias), Contrato Abierto: No , Abastecimiento simultáneo: No
Ítem | Código Catálogo | Descripción del Bien | Unidad de Medida | Cantidad | Precio unitario (IVA incluído) | Precio total
1 | 72101601-001 | Preparación de la obra | Unidad | 1
1.1 |  | a-Vallado Perimetral: cinta de Precaución postes de madera | Unidad Medida Global | 1
1.2 |  | b-Cartel de Obra 2x1,50 m, con soporte y estructura tipo tinglado de altura 1,80 m y profundidad 0,60 m. | Unidad Medida Global | 1
2 | 72101601-001 | Desmonte y Demolición: Con acarreo a dependencias de la Municipalidad de Encarnación | Unidad | 1
2.1 |  | a-Demolición de techo de teja con recuperación de materiales y calafateado del para colocacion de chapa. | Metros cuadrados | 846,2
3 | 72101601-001 | Techo | Unidad | 1
3.1 |  | a- Techo de chapa de zinc trapezoidal N° 26 pendiente existente y membrana asfaltica de 3 mm 1 cara con aluminio, bajo chapa, alfajias, estructura existente,en aulas y galeria. | Metros cuadrados | 630
3.2 |  | b- Techo de chapa de zinc trapezoidal N° 26 pendiente existente y estructura existente, en galeria. | Metros cuadrados | 220
3.3 |  | c- Cenefa de chapa Nº26 desarrollo 80cm | Metro lineal | 60
3.4 |  | d- babeta de chapa N° 24 con protección en cemento impermeable,membrana asfáltica por debajo de la babeta y subiendo por la pared con buena terminación. | Metro lineal | 8
4 | 72101601-001 | Vereda Guarda Obra ancho 1,00 m. con junta c/ 1m. | Unidad | 1
4.1 |  | a- Contrapiso de Hormigón de cascote h:10cm. | Metros cuadrados | 60
4.2 |  | b- Alisado de Cemento | Metros cuadrados | 60
5 | 72101601-001 | Desagüe Eléctrica | Unidad | 1
5.1 |  | e- Provisión e instalación artefactos colgante acrílicos de 40 cm de diametro con lampara led de 100 watt, 40 unidades,cableado con caños antillamas, picado de pared con su cellado en terminación revoque ,cañeado, cableado y puntos 20 tomas 20. norma según ANDE | Unidad Medida Global | 1
6 | 72101601-001 | Limpieza final | Unidad Medida Global | 1
Precio Total
Firma
| Nombre: | [indicar el nombre completo de la persona que firma el Formulario de la Oferta]
| En calidad de: | [indicar la calidad jurídica de la persona que firma el Formulario de la Oferta]