## items
Ítems del llamado Construcción de Tanque de Agua con ID: 367398
LoteTotal, Contrato Abierto: No , Abastecimiento simultáneo: No
Ítem | Código Catálogo | Descripción del Bien | Unidad de Medida | Cantidad | Precio unitario (IVA incluído) | Precio total
1 | 72102303-998 | Tanque Elevado Metálico Tupo Copa para agua potable. Volumen de 20.000 l Altura: 11,70 Diámetro Mayor 1.91 Diámetro de base 1.50*1.50 | Unidad | 1 |  | 0
2 | 72102303-998 | Obra Civil con Túbulo. Prof. 3,00m (incluye materiales, transporte, herramienta y mano de obra). | Unidad Medida Global | 1 |  | 0
3 | 72102303-998 | Instalación de plomería: Llave esclusa de 2? para Boca de Carga, Consumo, y Dreno. Conexión de abastecimiento del tanque desde el pozo con caño galvanizado de 2? x 6 m. Conexión de distribución de agua, desde el tanque a la red de consumo, con caño negro 10 kg de 2?. Longitud 100 m. | Metro lineal | 100 |  | 0
4 | 72102303-998 | Cercado Perimetral. Fabricado con caños de Acero 20*30*1,20 mm (será utilizado como cara frontal el lado de más ancho, en intervalos de 7cm). Pilar de apoyo con caño de 60*60 *1.20mm. Dimensiones 8m * 7 m, altura de 1.20m, con portón de 1,0m de ancho, incluye base de hormigón para los pilares. | Metros cuadrados | 56 |  | 0
Precio Total
Firma
| Nombre: | [indicar el nombre completo de la persona que firma el Formulario de la Oferta]
| En calidad de: | [indicar la calidad jurídica de la persona que firma el Formulario de la Oferta]