## items
Ítems del llamado CONSTRUCCIÓN DE AULA PRE ESCOLAR TIPO 5.80 X 6.80 CON GALERIA Y BAÑO ESCUELA BÁSICA Nº. 4076 ITA POTY ? BARRIO ITA POTY con ID: 367866
LoteTotal, Contrato Abierto: No , Abastecimiento simultáneo: No
Ítem | Código Catálogo | Descripción del Bien | Unidad de Medida | Cantidad | Precio unitario (IVA incluído) | Precio total
1 | 72131601-002 | Preparación de la obra | Unidad Medida Global | 1
1.1 |  | a- Limpieza y preparación del terreno | Metros cuadrados | 70,8
1.2 |  | b- Replanteo | Metros cuadrados | 70,8
1.3 |  | c- Letrero Oficial | Unidad | 1
2 | 72131601-003 | Excavación y carga de cimiento de P.B.C. | Metros cúbicos | 17,72
3 | 72131601-004 | Estructura de H° A° : | Unidad Medida Global | 1
3.1 |  | a- Viga cumbrera, Viga de galeria y dados de H°A° | Metros cúbicos | 1,29
3.2 |  | b- Zapata y pilar de Hº Aº | Metros cúbicos | 0,33
3.3 |  | c- Encadenado inferior y superior de H°A° | Metros cúbicos | 2,98
4 | 72131601-005 | Muros de nivelación : | Unidad Medida Global | 1
4.1 |  | a- De 0,60 m. para pilares | Metros cuadrados | 0,72
4.2 |  | b- de 0.45 m. | Metros cuadrados | 3,75
4.3 |  | c- de 0.30 m. | Metros cuadrados | 11,63
5 | 72131601-009 | Relleno y apisonado de interiores | Metros cúbicos | 28,65
6 | 72131601-006 | Aislación asfaltica : | Unidad Medida Global | 1
6.1 |  | a- Aislación horizontal | Metros cuadrados | 18,51
6.2 |  | b- De Cantero revoque hidrofugo y pintado con asfalto caliente | Metros cuadrados | 3,54
7 | 72131601-005 | Muros de elevación : | Unidad Medida Global | 1
7.1 |  | a- De 0.15 revoque ambas caras | Metros cuadrados | 51,75
7.2 |  | b- De 0.15 visto una cara con ladrillo semiprensado macizo | Metros cuadrados | 37,65
7.3 |  | c- De 0.30 revoque ambas cara | Metros cuadrados | 21,91
7.4 |  | d- De 0.30 visto una cara con ladrillo semiprensado macizo | Metros cuadrados | 31,72
7.5 |  | e- Sardinel en canteros con ladrillo semiprensado macizo | Metro lineal | 4
7.6 |  | f- Loseta de H°A° sobre puerta de acceso | Unidad | 1
7.7 |  | g- Envarillado bajo aberturas 2 Ø 8 por hilada ( 2 hiladas ) | Metro lineal | 44,7
8 | 72131601-005 | Pilares : | Unidad Medida Global | 1
8.1 |  | a- De 0,40 x 0,40 revocado con nucleo de Hº Aº | Metro lineal | 9,2
9 | 72131601-007 | Techo : | Unidad Medida Global | 1
9.1 |  | Tejas con tejuelones prensadas a maquina y tirantes de Hº Aº de 5x15cm" con listón de boca. | Metros cuadrados | 94,2
10 | 72131601-008 | Revoques | Unidad Medida Global | 1
10.1 |  | a- De paredes interior, exterior con hidrófugo una capa | Metros cuadrados | 215,38
10.2 |  | b- De pilares de galería con hidrófugo 0,40 x 0,40 m. | Metros cuadrados | 9,2
10.3 |  | c- De cantero con hidrófugo -exterior | Metros cuadrados | 7,84
10.4 |  | d- De viga cumbrera + viga galeria y voladizo de encadenado | Metros cuadrados | 22,08
10.5 |  | e- De nivelacion y de panderete encadenado inferior | Metros cuadrados | 10,19
10.6 |  | f- De molduras 1:3 (molduras de ventanas) 10 cm. de espesor. | Metro lineal | 30,8
10.7 |  | g- De mochetas | Metro lineal | 42,8
11 | 72131601-009 | Contrapiso de H° de cascotes 10 cms. | Metros cuadrados | 67,29
12 | 72131601-009 | Baldosa Calcárea en aula, galeria y SSHH | Metros cuadrados | 67,29
13 | 72131601-009 | Zocalo calcáreo de 10 x 30 cms. | Metro lineal | 36,7
14 | 72131601-010 | Aberturas de maderas : | Unidad Medida Global | 1
14.1 |  | a-Puerta Placa 0.70 x 2.10 con marco, contramarco y herrajes | Unidad | 1
14.2 |  | b-Puerta Placa 0.60x1.20 con marco y contramarco y herrajes | Unidad | 2
15 | 72131601-010 | Aberturas metálicas : | Unidad Medida Global | 1
15.1 |  | a- Puerta metàlica de 1,10 x 2,50 con marco y herrajes | Unidad | 1
15.2 |  | b- Ventanas balancines de 1,50 x 1,70 m. | Metros cuadrados | 5,1
15.3 |  | c- Ventanas balancines de 1,50 x 1,00 m. | Metros cuadrados | 9
16 | 72131601-012 | Pinturas : | Unidad Medida Global | 1
16.1 |  | a-De interior de paredes revocadas al latex color blanco | Metros cuadrados | 134,16
16.2 |  | b- De pilares revocados y paredes revocadas exterior al latex color mostaza | Metros cuadrados | 80,39
16.3 |  | c- Con látex en mampostería vista color vino | Metros cuadrados | 68,03
16.4 |  | d- De aberturas metàlicas con sintetico | Metros cuadrados | 19,16
16.5 |  | e- De madera al barniz con marco y contra marcos | Metros cuadrados | 13,42
16.6 |  | f- De tejuelones con barniz | Metros cuadrados | 82,2
16.7 |  | g- De tirantes y listón de boca de H° A° al sintètico color cemento | Metros cuadrados | 59,6
16.8 |  | h- Pintura de viga cumbrera y viga de galeria al latex | Metros cuadrados | 22,08
16.9 |  | i - Pintura de canaleta con antioxido y pintura sintetica | Metro lineal | 36,9
17 | 72131601-010 | Vidrios dobles de 4 mm. | Metros cuadrados | 14,1
18 | 72131601-011 | Desague Pluvial | Unidad Medida Global | 1
18.1 |  | a- Canaleta y caño de bajada Nº 26 - desarrollo 40 cms. | Metro lineal | 36,9
19 | 72131601-008 | Azulejado en baño | Metros cuadrados | 30,57
20 | 72131601-008 | Mobiliario | Unidad Medida Global | 1
20.1 |  | a-Pizarrón de madera móvil c/ pintura 1,50x1,00 | Unidad Medida Global | 1
20.2 |  | b-Mampara de madera 2,00x1,20 c/pintura | Unidad Medida Global | 1
21 | 72131601-005 | Grada de acceso frontal | Unidad | 1
22 | 72131601-005 | Rampa Peatonal | Unidad | 1
23 | 72131601-008 | Guarda obra de alisado de cemento con contrapiso | Metros cuadrados | 23,04
24 | 72131601-011 | Instalación sanitaria | Unidad Medida Global | 1
24.1 |  | a-Agua corriente - desague cloacal-camara de Inspección y artef. Sanitarios-incluye mesada con bachas ovaladas,aberturas de madera en la parte inferior y espejo | Unidad Medida Global | 1
24.2 |  | b- Camara Septica según diseño | Unidad Medida Global | 1
24.3 |  | c- Pozo Absorbente según diseño | Unidad Medida Global | 1
25 | 72131601-001 | Instalaciòn elèctrica general | Unidad Medida Global | 1
26 | 72131601-001 | Artefactos elèctricos | Unidad Medida Global | 1
26.1 |  | Artefactos fluorescentes de 3 x 40 W | Unidad | 4
26.2 |  | Artefactos fluorescentes de 1 x 40 W c/ fotocelula en galerìa | Unidad | 4
26.3 |  | Tablero TS de 6 AG con barras de fase y neutro | Unidad | 1
26.4 |  | Tablero TCV de 2 AG | Unidad | 1
26.5 |  | Ventilador de techo de 7 velocidades motor pesado | Unidad | 2
27 | 72131601-001 | Registro elèctrico de 30 x 30 x 70 cms. | Unidad | 2
28 | 72131601-001 | Extintor de 6 kilos | Unidad | 1
29 | 72131601-013 | Limpieza final | Metros cuadrados | 70,8
Precio Total
Firma
| Nombre: | [indicar el nombre completo de la persona que firma el Formulario de la Oferta]
| En calidad de: | [indicar la calidad jurídica de la persona que firma el Formulario de la Oferta]