## items
Ítems del llamado Construcción de Canal a Cielo Abierto - Km 14 Monday, Construcción Caminero en la Plaza del Km 20 Acaray y Km 15 Monday, Construcción de Pavimento Tipo Empedrado en el Km. 14, Km, 15, Km. 20, Km, 21, Km. 22, Km 30 con ID: 367976
LOTE NRO: 1
Construcción de Canal a Cielo Abierto de Piedra Bruta Colocada y Construcción de Pavimento Tipo Empedrado en Km. 20 y Km. 22, Contrato Abierto: No , Abastecimiento simultáneo: No
Ítem | Código Catálogo | Descripción del Bien | Unidad de Medida | Cantidad | Precio unitario (IVA incluído) | Precio total
1 | 72101603-002 | Construcción de Canal a Cielo Abierto de Piedra Bruta Colocada - Km 14 Monday. | Unidad Medida Global | 1
1.1 |  | Trabajos Preliminares
1.1.1 |  | Cartel de Obra 2x1 m (estructura metálica) | Metros cuadrados | 2
1.1.2 |  | Replanteo, marcación | Metro lineal | 100
1.1.3 |  | Excavación para Canalización | Metros cúbicos | 102
1.2 |  | Canalización
1.2.1 |  | Canal a cielo abierto con piedra bruta colocada | Metro lineal | 100
1.2.2 |  | Contrapiso de hormigón espesor de 8 cm | Metro lineal | 100
1.3 |  | Pontillones
1.3.1 |  | Pontillones de H° A° de (3x1.20mts) de espesor 12cm com armadura del Ø 12 | Unidad | 6
1.4 |  | Limpieza Final
1.4.1 |  | Limpieza Final retiro de escombros y imprevistos | Metro lineal | 100
2 | 72131701-002 | Construcción de Pavimento Tipo Empedrado - Fracción Karai Ito - Km 22 Acaray. | Unidad Medida Global | 1
2.1 |  | Trabajos Preliminares
2.1.1 |  | Cartel de Obra: (1.00 x2,00 mts) | Metros cuadrados | 2
2.1.2 |  | Replanteo: Levantamiento plani-altimétrico y Marcación | Metros cuadrados | 660
2.1.3 |  | Preparación de Suelo con Motoniveladora | Metros cuadrados | 660
2.2 |  | Pavimento Tipo Empedrado con colchón de tierra colorada
2.2.1 |  | Colchón: Tierra Colorada | Metros cúbicos | 132
2.2.2 |  | Piedra Bruta Basáltica (0,20 m³/m²) | Metros cuadrados | 660
2.2.3 |  | Enripiado: Triturada Tipo VI: (0,02 tn/m²) | Metros cuadrados | 660
2.3 |  | Cordón Ho.
2.3.1 |  | Cordón de Ho. 10x50x30 [cm] c/ protección lateral | Metro lineal | 206,3
2.4 |  | Compactación
2.4.1 |  | Compactación preliminar | Metros cuadrados | 660
2.4.2 |  | Compactación Final | Metros cuadrados | 660
2.5 |  | Limpieza
2.5.1 |  | Limpieza Final, Retiro de Desechos, ajustes e Imprevistos | Metros cuadrados | 660
3 | 72131701-023 | Construcción Caminero en la Plaza del Km 20 Acaray Maria Auxiliadora | Unidad Medida Global | 1
3.1 |  | Trabajos Preliminares
3.1.1 |  | Cartel de Obra: 2,00 x 1,50 | Metros cuadrados | 2
3.1.2 |  | Replanteo y marcación | Metros cuadrados | 743
3.1.3 |  | Desmontes de (empastado y arbusto) movimientos de suelo | Metros cuadrados | 743
3.2 |  | Caminero
3.2.1 |  | Relleno y compactación de tierra colorada | Metros cúbicos | 90
3.2.2 |  | Guarda Obra Baldoson de Hormigón (40x40) con contrapiso y cordón de ladrillo común ( Ancho de 1,50) | Metros cuadrados | 743
3.3 |  | Limpieza final
3.3.1 |  | Limpieza Final y Retiro de Desechos | Metros cuadrados | 743
4 | 72131701-002 | Construcción de Pavimento Tipo Empedrado -Km 20 Acaray - San Felipe 3 | Unidad Medida Global | 1
4.1 |  | Trabajos Preliminares
4.1.1 |  | Cartel de Obra: (1.00 x2,00 mts) | Metros cuadrados | 2
4.1.2 |  | Replanteo: Levantamiento plani-altimétrico y Marcación | Metros cuadrados | 467
4.1.3 |  | Preparación de Suelo con Motoniveladora | Metros cuadrados | 467
4.2 |  | Pavimento Tipo Empedrado con colchón de tierra colorada
4.2.1 |  | Colchón: Tierra Colorada | Metros cúbicos | 93,4
4.2.2 |  | Piedra Bruta Basáltica (0,20 m³/m²) | Metros cuadrados | 467
4.2.3 |  | Enripiado: Triturada Tipo VI: (0,02 tn/m²) | Metros cuadrados | 467
4.3 |  | Cordón Ho.
4.3.1 |  | Cordón de Ho. 10x50x30 [cm] c/ protección lateral | Metro lineal | 116
4.4 |  | Compactación
4.4.1 |  | Compactación preliminar | Metros cuadrados | 467
4.4.2 |  | Compactación Final | Metros cuadrados | 467
4.5 |  | Limpieza
4.5.1 |  | Limpieza Final, Retiro de Desechos, ajustes e Imprevistos | Metros cuadrados | 467
5 | 72131701-002 | Construcción de Pavimento Tipo Empedrado -Km 20 Acaray - San Felipe 3 - 1 | Unidad Medida Global | 1
5.1 |  | Trabajos Preliminares
5.1.1 |  | Cartel de Obra: (1.00 x2,00 mts) | Metros cuadrados | 2
5.1.2 |  | Replanteo: Levantamiento plani-altimétrico y Marcación | Metros cuadrados | 240
5.1.3 |  | Preparación de Suelo con Motoniveladora | Metros cuadrados | 240
5.2 |  | Pavimento Tipo Empedrado con colchón de tierra colorada
5.2.1 |  | Colchón: Tierra Colorada | Metros cúbicos | 24
5.2.2 |  | Piedra Bruta Basáltica (0,20 m³/m²) | Metros cuadrados | 240
5.2.3 |  | Enripiado: Triturada Tipo VI: (0,02 tn/m²) | Metros cuadrados | 240
5.3 |  | Cordón Ho.
5.3.1 |  | Cordón de Ho. 10x50x30 [cm] c/ protección lateral | Metro lineal | 60
5.4 |  | Compactación
5.4.1 |  | Compactación preliminar | Metros cuadrados | 240
5.4.2 |  | Compactación Final | Metros cuadrados | 240
5.5 |  | Limpieza
5.5.1 |  | Limpieza Final, Retiro de Desechos, ajustes e Imprevistos | Metros cuadrados | 240
6 | 72131701-002 | Construcción de Pavimento Tipo Empedrado -Km 20 Acaray - Fraccion Paloma | Unidad Medida Global | 1
7.1 |  | Trabajos Preliminares
7.1.1 |  | Cartel de Obra: (1.00 x2,00 mts) | Metros cuadrados | 2
7.1.2 |  | Replanteo: Levantamiento plani-altimétrico y Marcación | Metros cuadrados | 399,7
7.1.3 |  | Preparación de Suelo con Motoniveladora | Metros cuadrados | 399,7
7.2 |  | Pavimento Tipo Empedrado con colchón de tierra colorada
7.2.1 |  | Colchón: Tierra Colorada | Metros cúbicos | 39,97
7.2.2 |  | Piedra Bruta Basáltica (0,20 m³/m²) | Metros cuadrados | 399,7
7.2.3 |  | Enripiado: Triturada Tipo VI: (0,02 tn/m²) | Metros cuadrados | 399,7
7.3 |  | Cordón Ho.
7.3.1 |  | Cordón de Ho. 10x50x30 [cm] c/ protección lateral | Metro lineal | 70
7.4 |  | Compactación
7.4.1 |  | Compactación preliminar | Metros cuadrados | 399,7
7.4.2 |  | Compactación Final | Metros cuadrados | 399,7
7.5 |  | Limpieza
7.5.1 |  | Limpieza Final, Retiro de Desechos, ajustes e Imprevistos | Metros cuadrados | 399,7
Precio Total
LOTE NRO: 2
Construcción de Pavimento Tipo Empedrado en Distintos Barrios del Km. 14, Km. 15, Km. 20, Km. 21, Km. 30, Contrato Abierto: No , Abastecimiento simultáneo: No
Ítem | Código Catálogo | Descripción del Bien | Unidad de Medida | Cantidad | Precio unitario (IVA incluído) | Precio total
1 | 72131701-002 | Construcción de Pavimento Tipo Empedrado en el Km 30 Monday - Asentamiento Comunero | Unidad Medida Global | 1
1.1 |  | Trabajos Preliminares
1.1.1 |  | Cartel de Obra: 2,00 X 1,00 | Metros cuadrados | 2
1.1.2 |  | Replanteo: Levantamiento plani-altimétrico y Marcación | Metros cuadrados | 1.532
1.1.3 |  | Preparación de Suelo con Motoniveladora | Metros cuadrados | 1.532
1.2 |  | Pavimento Tipo Empedrado con colchón de tierra colorada
1.2.1 |  | Colchón: Tierra Colorada | Metros cúbicos | 153,2
1.2.2 |  | Piedra Bruta Basáltica (0,20 m³/m²) | Metros cuadrados | 1.532
1.2.3 |  | Enripiado: Triturada Tipo VI: (0,02 tan/m²) | Metros cuadrados | 1.532
1.3 |  | Cordón de Ho.
1.3.1 |  | Cordón prefabricado de Ho. 10 x 30 [cm] c/ protección lateral | Metro lineal | 396
1.4 |  | Compactación
1.4.1 |  | Compactación preliminar | Metros cuadrados | 1.532
1.4.2 |  | Compactación Final | Metros cuadrados | 1.532
1.5 |  | Limpieza
1.5.1 |  | Limpieza final de obra | Metros cuadrados | 1.532
2 | 72131701-002 | Construcción de Pavimento Tipo Empedrado en el Km 21 Monday - Fraccion Javyaha Fondo | Unidad Medida Global | 1
2.1 |  | Trabajos Preliminares
2.1.1 |  | Cartel de Obra: 2,00 X 1,00 | Metros cuadrados | 2
2.1.2 |  | Replanteo: Levantamiento plani-altimétrico y Marcación | Metros cuadrados | 802
2.1.3 |  | Preparación de Suelo con Motoniveladora | Metros cuadrados | 802
2.2 |  | Pavimento Tipo Empedrado con colchón de tierra colorada
2.2.1 |  | Colchón: Tierra Colorada | Metros cúbicos | 80,2
2.2.2 |  | Piedra Bruta Basáltica (0,20 m³/m²) | Metros cuadrados | 802
2.2.3 |  | Enripiado: Triturada Tipo VI: (0,02 tan/m²) | Metros cuadrados | 802
2.3 |  | Cordón de Ho.
2.3.1 |  | Cordón prefabricado de Ho. 10 x 30 [cm] c/ protección lateral | Metro lineal | 202
2.4 |  | Compactación
2.4.1 |  | Compactación preliminar | Metros cuadrados | 802
2.4.2 |  | Compactación Final | Metros cuadrados | 802
2.5 |  | Limpieza
2.5.1 |  | Limpieza final de obra | Metros cuadrados | 802
3 | 72131701-002 | Construcción de Pavimento Tipo Empedrado en el Km 15 Monday - Fraccion Jazmín 2 | Unidad Medida Global | 1
3.1 |  | Trabajos Preliminares
3.1.1 |  | Cartel de Obra: 2,00 X 1,00 | Metros cuadrados | 2
3.1.2 |  | Replanteo: Levantamiento plani-altimétrico y Marcación | Metros cuadrados | 1.837
3.1.3 |  | Preparación de Suelo con Motoniveladora | Metros cuadrados | 1.837
3.2 |  | Pavimento Tipo Empedrado con colchón de tierra colorada
3.2.1 |  | Colchón: Tierra Colorada | Metros cúbicos | 367,4
3.2.2 |  | Piedra Bruta Basáltica (0,20 m³/m²) | Metros cuadrados | 1.837
3.2.3 |  | Enripiado: Triturada Tipo VI: (0,02 tan/m²) | Metros cuadrados | 1.837
3.3 |  | Cordón de Ho.
3.3.1 |  | Cordón prefabricado de Ho. 10 x 30 [cm] c/ protección lateral | Metro lineal | 460
3.4 |  | Compactación
3.4.1 |  | Compactación preliminar | Metros cuadrados | 1.837
3.4.2 |  | Compactación Final | Metros cuadrados | 1.837
3.5 |  | Limpieza
3.5.1 |  | Limpieza final de obra | Metros cuadrados | 1.837
4 | 72131701-023 | Construcción Caminero en la Plaza del Km 15 Monday - Fraccion Jazmín 3 | Unidad Medida Global | 1
4.1 |  | Trabajos Preliminares
4.1.1 |  | Cartel de Obra: 2,00 x 1,00 | Unidad | 2
4.1.2 |  | Replanteo y marcación | Metro lineal | 234
4.2 |  | Caminero
4.2.1 |  | Guarda Obra Baldoson de Hormigón (40x40) con contrapiso y cordón de ladrillo común ( Ancho de 1,50) | Metros cuadrados | 351
5 | 72131701-002 | Construcción de Pavimento Tipo Empedrado en el Km 15 Monday - Campo Verde | Unidad Medida Global | 1
5.1 |  | Trabajos Preliminares
5.1.1 |  | Cartel de Obra: 2,00 X 1,00 | Metros cuadrados | 2
5.1.2 |  | Replanteo: Levantamiento plani-altimétrico y Marcación | Metros cuadrados | 739
5.1.3 |  | Preparación de Suelo con Motoniveladora | Metros cuadrados | 739
5.2 |  | Pavimento Tipo Empedrado con colchón de tierra colorada
5.2.1 |  | Colchón: Tierra Colorada | Metros cúbicos | 73,9
5.2.2 |  | Piedra Bruta Basáltica (0,20 m³/m²) | Metros cuadrados | 739
5.2.3 |  | Enripiado: Triturada Tipo VI: (0,02 tan/m²) | Metros cuadrados | 739
5.3 |  | Cordón de Ho.
5.3.1 |  | Cordón prefabricado de Ho. 10 x 30 [cm] c/ protección lateral | Metro lineal | 192
5.4 |  | Compactación
5.4.1 |  | Compactación preliminar | Metros cuadrados | 739
5.4.2 |  | Compactación Final | Metros cuadrados | 739
5.5 |  | Limpieza
5.5.1 |  | Limpieza final de obra | Metros cuadrados | 739
6 | 72131701-002 | Construcción de empedrado en el Km 14 Monday - Barrio San Miguel | Unidad Medida Global | 1
6.1 |  | Trabajos Preliminares
6.1.1 |  | Cartel de Obra: 2,00 X 1,00 | Metros cuadrados | 2
6.1.2 |  | Replanteo: Levantamiento plani-altimétrico y Marcación | Metros cuadrados | 739
6.1.3 |  | Preparación de Suelo con Motoniveladora | Metros cuadrados | 739
6.2 |  | Pavimento Tipo Empedrado con colchón de tierra colorada
6.2.1 |  | Colchón: Tierra Colorada | Metros cúbicos | 73,9
6.2.2 |  | Piedra Bruta Basáltica (0,20 m³/m²) | Metros cuadrados | 739
6.2.3 |  | Enripiado: Triturada Tipo VI: (0,02 tan/m²) | Metros cuadrados | 739
6.3 |  | Cordón de Ho.
6.3.1 |  | Cordón prefabricado de Ho. 10 x 30 [cm] c/ protección lateral | Metro lineal | 192
6.4 |  | Compactación
6.4.1 |  | Compactación preliminar | Metros cuadrados | 739
6.4.2 |  | Compactación Final | Metros cuadrados | 739
6.5 |  | Limpieza
6.5.1 |  | Limpieza final de obra | Metros cuadrados | 739
7 | 72131701-002 | Construcción de Pavimento Tipo Empedrado en el Km 14 Monday - Fraccion San Roque | Unidad Medida Global | 1
7.1 |  | Trabajos Preliminares
7.1.1 |  | Cartel de Obra: 2,00 X 1,00 | Metros cuadrados | 2
7.1.2 |  | Replanteo: Levantamiento plani-altimétrico y Marcación | Metros cuadrados | 58
7.1.3 |  | Preparación de Suelo con Motoniveladora | Metros cuadrados | 58
7.2 |  | Pavimento Tipo Empedrado con colchón de tierra colorada
7.2.1 |  | Colchón: Tierra Colorada | Metros cúbicos | 11,6
7.2.2 |  | Piedra Bruta Basáltica (0,20 m³/m²) | Metros cuadrados | 58
7.2.3 |  | Enripiado: Triturada Tipo VI: (0,02 tan/m²) | Metros cuadrados | 58
7.3 |  | Compactación
7.3.1 |  | Compactación preliminar | Metros cuadrados | 58
7.3.2 |  | Compactación Final | Metros cuadrados | 58
7.4 |  | Limpieza
7.4.1 |  | Limpieza final de obra | Metros cuadrados | 58
8 | 72131701-002 | Construcción de Pavimento Tipo Empedrado en el Km 14 Acaray - Fraccion Sol de Minga | Unidad Medida Global | 1
8.1 |  | Trabajos Preliminares
8.1.1 |  | Cartel de Obra: 2,00 X 1,00 | Metros cuadrados | 2
8.1.2 |  | Replanteo: Levantamiento plani-altimétrico y Marcación | Metros cuadrados | 1.203
8.1.3 |  | Preparación de Suelo con Motoniveladora | Metros cuadrados | 1.203
8.2 |  | Pavimento Tipo Empedrado con colchón de tierra colorada
8.2.1 |  | Colchón: Tierra Colorada | Metros cúbicos | 240,6
8.2.2 |  | Piedra Bruta Basáltica (0,20 m³/m²) | Metros cuadrados | 1.203
8.2.3 |  | Enripiado: Triturada Tipo VI: (0,02 tan/m²) | Metros cuadrados | 1.203
8.3 |  | Cordón de Ho.
8.3.1 |  | Cordón prefabricado de Ho. 10 x 30 [cm] c/ protección lateral | Metro lineal | 308
8.4 |  | Compactación
8.4.1 |  | Compactación preliminar | Metros cuadrados | 1.203
8.4.2 |  | Compactación Final | Metros cuadrados | 1.203
8.5 |  | Limpieza
8.5.1 |  | Limpieza final de obra | Metros cuadrados | 1.203
9 | 72131701-002 | Construcción de Pavimento Tipo Empedrado en el Km 20 Acaray - Barrio San Felipe 1 | Unidad Medida Global | 1
9.1 |  | Trabajos Preliminares
9.1.1 |  | Cartel de Obra: 2,00 X 1,00 | Metros cuadrados | 2
9.1.2 |  | Replanteo: Levantamiento plani-altimétrico y Marcación | Metros cuadrados | 664
9.1.3 |  | Preparación de Suelo con Motoniveladora | Metros cuadrados | 664
9.2 |  | Pavimento Tipo Empedrado con colchón de tierra colorada
9.2.1 |  | Colchón: Tierra Colorada | Metros cúbicos | 66,4
9.2.2 |  | Piedra Bruta Basáltica (0,20 m³/m²) | Metros cuadrados | 664
9.2.3 |  | Enripiado: Triturada Tipo VI: (0,02 tan/m²) | Metros cuadrados | 664
9.3 |  | Cordón de Ho.
9.3.1 |  | Cordón prefabricado de Ho. 10 x 30 [cm] c/ protección lateral | Metro lineal | 150
9.4 |  | Compactación
9.4.1 |  | Compactación preliminar | Metros cuadrados | 664
9.4.2 |  | Compactación Final | Metros cuadrados | 664
9.5 |  | Limpieza
9.5.1 |  | Limpieza final de obra | Metros cuadrados | 664
10 | 72131701-002 | Construcción de Pavimento Tipo Empedrado en el Km 20 Acaray - Barrio San Felipe - Tramo 2 | Unidad Medida Global | 1
10.1 |  | Trabajos Preliminares
10.1.1 |  | Cartel de Obra: 2,00 X 1,00 | Metros cuadrados | 2
10.1.2 |  | Replanteo: Levantamiento plani-altimétrico y Marcación | Metros cuadrados | 418
10.1.3 |  | Preparación de Suelo con Motoniveladora | Metros cuadrados | 418
10.2 |  | Pavimento Tipo Empedrado con colchón de tierra colorada
10.2.1 |  | Colchón: Tierra Colorada | Metros cúbicos | 83,6
10.2.2 |  | Piedra Bruta Basáltica (0,20 m³/m²) | Metros cuadrados | 418
10.2.3 |  | Enripiado: Triturada Tipo VI: (0,02 tan/m²) | Metros cuadrados | 418
10.3 |  | Cordón de Ho.
10.3.1 |  | Cordón prefabricado de Ho. 10 x 30 [cm] c/ protección lateral | Metro lineal | 160
10.4 |  | Compactación
10.4.1 |  | Compactación preliminar | Metros cuadrados | 418
10.4.2 |  | Compactación Final | Metros cuadrados | 418
10.5 |  | Limpieza
10.5.1 |  | Limpieza final de obra | Metros cuadrados | 418
Precio Total
Firma
| Nombre: | [indicar el nombre completo de la persona que firma el Formulario de la Oferta]
| En calidad de: | [indicar la calidad jurídica de la persona que firma el Formulario de la Oferta]