## items
Ítems del llamado Perforación de Pozo Artesiano en Distintos Barrios del Distrito de Minga Guazu con ID: 368014
LoteTotal, Contrato Abierto: No , Abastecimiento simultáneo: No
Ítem | Código Catálogo | Descripción del Bien | Unidad de Medida | Cantidad | Precio unitario (IVA incluído) | Precio total
1 | 72102303-001 | Perforacion y construccion de pozo artesiano en la Comunidad Renacer | Unidad Medida Global | 1
1.1 |  | FUENTE DE PROVISION. Pozo con diseño Tipo "B" . Pozo con pared desnuda - Diametro 6". Maquina perforadora tipo: MGG
1.1.1 |  | Provisión de tubería de PVC Aditivado, P150 - DN 174 mm - Tramos de 4m | Metro lineal | 30
1.1.2 |  | Perf. del suelo, c/ inyección de lodo bentonítico, de diametro 10", con zapata de apoyo y entubado. | Metro lineal | 30
1.1.3 |  | Perforación en roca, c/ martillo neumático y broca de botones diametro de 6 " | Metro lineal | 120
1.1.4 |  | Centralizadores metálicos de 10" x 174 mm (*) | Unidad | 1
1.1.5 |  | Tapón metálico diámetro de 10" con candado | Unidad | 1
1.1.6 |  | Aislación vertical y sello sanitario | Metro lineal | 30
1.1.7 |  | Traslado de Maquinarias | Unidad Medida Global | 1
1.1.8 |  | Prueba de bombeo 48 HORAS | Unidad Medida Global | 1
1.2 |  | Provisión y montaje de: Electrobomba sumergible, accesorios electricos, tuberias y accesorios hidráulicos de pozo.
1.2.1 |  | Electrobomba sumergible, Caudal 3000 lts/hs, Altura Manom. est. : 100 m. de 3 HP. | Unidad | 1
1.2.2 |  | Cable eléctrico de alimentación multifilar para instalacion submersa de 6 mm² (a) | Metro lineal | 115
1.2.3 |  | Tablero de mando | Unidad | 1
1.2.4 |  | Cable eléctrico multifilar para sondas p/ instalación submersa de 1 mm² (b) | Metro lineal | 300
1.2.5 |  | Sonda superior, de referencia e inferior | Unidad | 3
1.2.6 |  | Tubería de PVC soldable, diámetro 25 mm ( c ) | Metro lineal | 85
1.2.7 |  | Tubería de PEAD de 10Kg/cm2 de 2" p/ interior del pozo (*) | Metro lineal | 85
1.2.8 |  | Accesorios de Hierro Galvanizado: ' - Alma doble de 2" | Unidad | 6
1.2.9 |  | - Unión doble con asiento de bronce de 2" | Unidad Medida Global | 1
1.2.10 |  | - Codo de 90°x2" | Unidad | 2
1.2.11 |  | - Te de 2" | Unidad | 1
1.2.12 |  | - Caño de H°G de 2" | Metro lineal | 2
1.2.13 |  | - Unión universal de 2" | Unidad | 2
1.2.14 |  | - Unión universal de 1/2" | Unidad | 1
1.2.15 |  | - Alma doble de 1/2" | Unidad | 1
1.2.16 |  | - Llave de paso de bronce, media vuelta de 1/2" | Unidad | 1
1.2.17 |  | 'Válvula de retención horizontal de bronce de 2" | Unidad | 1
1.2.18 |  | 'Válvula exclusa de bronce de 2" | Unidad | 2
1.2.19 |  | 'Tapa para pozo en chapa galvanizada, espesor 5/16" | Unidad | 1
1.2.20 |  | Abrazadera galvanizada para sujección de la electrobomba | Unidad | 1
1.2.21 |  | Piola de seda tipo marina de 1/2" (d) | Metro lineal | 90
1.2.22 |  | Conexión de bronce del tipo estria y rosca, diámetro 2" | Unidad | 2
1.2.23 |  | Mont. de equipo de bombeo, cable para sist de guardanivel, tub de PEAD con sus acc. | Unidad Medida Global | 1
1.2.24 |  | ''Mont. de tab de mando y Prov y montaje de: Bomba dosificadora de cloro con sus acc. | Unidad Medida Global | 1
1.2.25 |  | Provision y conexión de boya electrica con cabo y contrapeso | Unidad | 1
1.2.26 |  | Provision y fijacion de electroducto de 3/4" desde la base del tanque a la boya | Metro lineal | 20
1.2.27 |  | Provision y colocacion de cable 2x2 mm. | Metro lineal | 30
1.3 |  | FUENTE DE PROVISION ELECTRICA
1.3.1 |  | Extensión de energía eléctrica en baja tensión Monofásica según el plano de Ande anexo | Metro lineal | 30
1.3.2 |  | Puesto de medicion Monofasica | Unidad Medida Global | 1
1.4 |  | TANQUE ELEVADO TIPO COPA
1.4.1 |  | Instalación de un "Tanque elevado", de metal, tipo ?copa?, con capacidad para 10.000 litros de agua, a una altura mínima de 11 m, sobre pilares de Hº Aº. | Unidad Medida Global | 1
1.4.2 |  | Limpieza e impermeabilización especial del interior y exterior del "Tanque elevado" de metal. | Unidad Medida Global | 1
1.4.3 |  | Escalera marinera instalada desde el suelo hasta la cima del ?tanque elevado?. | Unidad Medida Global | 1
1.4.4 |  | Conexión de suministro de agua desde la bomba al tanque elevado, con tuberia y accesorios de PVC | Unidad Medida Global | 1
1.4.5 |  | Pintura de metales con antióxido y esmalte sintético, y logo e identificación del proyecto | Unidad Medida Global | 1
1.4.6 |  | Instalacion de Pararrayo Tipo Franklin, con aisladores, mástil de caño galvanizado, conductor de cobre desnudo de 35 mm, Jabalina Tipo Cooperweld en triangulo | Unidad Medida Global | 1
2 | 72102303-001 | Perforacion y construccion de pozo artesiano en Km. 25 Cristo Rey | Unidad Medida Global | 1
2.1 |  | FUENTE DE PROVISION. Pozo con diseño Tipo "B" . Pozo con pared desnuda - Diametro 6" . Maquina perforadora tipo: MGG
2.1.1 |  | 'Provisión de tubería de PVC Aditivado, P150 - DN 174 mm - Tramos de 4m | Metro lineal | 30
2.1.2 |  | Perf. del suelo, c/ inyección de lodo bentonítico, de diametro 10", con zapata de apoyo y entubado. | Metro lineal | 30
2.1.3 |  | Perforación en roca, c/ martillo neumático y broca de botones diametro de 6 " | Metro lineal | 120
2.1.4 |  | Centralizadores metálicos de 10" x 174 mm (*) | Unidad | 1
2.1.5 |  | Tapón metálico diámetro de 10" con candado | Unidad | 1
2.1.6 |  | Aislación vertical y sello sanitario | Metro lineal | 30
2.1.7 |  | Traslado de Maquinarias | Unidad Medida Global | 1
2.1.8 |  | Prueba de bombeo 48 HORAS | Unidad Medida Global | 1
2.2 |  | Provisión y montaje de: Electrobomba sumergible, accesorios electricos, tuberias y accesorios hidráulicos de pozo.
2.2.1 |  | Electrobomba sumergible, Caudal 3000 lts/hs, Altura Manom. est. : 100 m. de 3 HP. | Unidad | 1
2.2.2 |  | Cable eléctrico de alimentación multifilar para instalacion submersa de 6 mm² (a) | Metro lineal | 115
2.2.3 |  | Tablero de mando | Unidad | 1
2.2.4 |  | Cable eléctrico multifilar para sondas p/ instalación submersa de 1 mm² (b) | Metro lineal | 300
2.2.5 |  | Sonda superior, de referencia e inferior | Unidad | 3
2.2.6 |  | Tubería de PVC soldable, diámetro 25 mm ( c ) | Metro lineal | 85
2.2.7 |  | Tubería de PEAD de 10Kg/cm2 de 2" p/ interior del pozo (*) | Metro lineal | 85
2.2.8 |  | 'Accesorios de Hierro Galvanizado: ' - Alma doble de 2" | Unidad | 6
2.2.9 |  | - Unión doble con asiento de bronce de 2" | Unidad Medida Global | 1
2.2.10 |  | - Codo de 90°x2" | Unidad | 2
2.2.11 |  | - Te de 2" | Unidad | 1
2.2.12 |  | - Caño de H°G de 2" | Metro lineal | 2
2.2.13 |  | - Unión universal de 2" | Unidad | 2
2.2.14 |  | - Unión universal de 1/2" | Unidad | 1
2.2.15 |  | - Alma doble de 1/2" | Unidad | 1
2.2.16 |  | - Llave de paso de bronce, media vuelta de 1/2" | Unidad | 1
2.2.17 |  | 'Válvula de retención horizontal de bronce de 2" | Unidad | 1
2.2.18 |  | 'Válvula exclusa de bronce de 2" | Unidad | 2
2.2.19 |  | 'Tapa para pozo en chapa galvanizada, espesor 5/16" | Unidad | 1
2.2.20 |  | Abrazadera galvanizada para sujección de la electrobomba | Unidad | 1
2.2.21 |  | Piola de seda tipo marina de 1/2" (d) | Metro lineal | 90
2.2.22 |  | Conexión de bronce del tipo estria y rosca, diámetro 2" | Unidad | 2
2.2.23 |  | Mont. de equipo de bombeo, cable para sist de guardanivel, tub de PEAD con sus acc. | Unidad Medida Global | 1
2.2.24 |  | ''Mont. de tab de mando y Prov y montaje de: Bomba dosificadora de cloro con sus acc. | Unidad Medida Global | 1
2.2.25 |  | Provision y conexión de boya electrica con cabo y contrapeso | Unidad | 1
2.2.26 |  | Provision y fijacion de electroducto de 3/4" desde la base del tanque a la boya | Metro lineal | 20
2.2.27 |  | Provision y colocacion de cable 2x2 mm. | Metro lineal | 30
2.3 |  | FUENTE DE PROVISION ELECTRICA
2.3.1 |  | Extensión de energía eléctrica en baja tensión Monofásica según el plano de Ande anexo | Metro lineal | 30
2.3.2 |  | Puesto de medicion Monofasica | Unidad Medida Global | 1
2.4 |  | TANQUE ELEVADO TIPO COPA
2.4.1 |  | Instalación de un "Tanque elevado", de metal, tipo ?copa?, con capacidad para 10.000 litros de agua, a una altura mínima de 11 m, sobre pilares de Hº Aº. | Unidad Medida Global | 1
2.4.2 |  | Limpieza e impermeabilización especial del interior y exterior del "Tanque elevado" de metal. | Unidad Medida Global | 1
2.4.3 |  | Escalera marinera instalada desde el suelo hasta la cima del ?tanque elevado?. | Unidad Medida Global | 1
2.4.4 |  | Conexión de suministro de agua desde la bomba al tanque elevado, con tuberia y accesorios de PVC | Unidad Medida Global | 1
2.4.5 |  | Pintura de metales con antióxido y esmalte sintético, y logo e identificación del proyecto | Unidad Medida Global | 1
2.4.6 |  | Instalacion de Pararrayo Tipo Franklin, con aisladores, mástil de caño galvanizado, conductor de cobre desnudo de 35 mm, Jabalina Tipo Cooperweld en triangulo | Unidad Medida Global | 1
3 | 72102303-001 | Perforacion y construccion de pozo artesiano en el Km. 21 Lado Acaray | Unidad Medida Global | 1
3.1 |  | FUENTE DE PROVISION. Pozo con diseño Tipo "B" . Pozo con pared desnuda - Diametro 6" . Maquina perforadora tipo: MGG
3.1.1 |  | Provisión de tubería de PVC Aditivado, P150 - DN 174 mm - Tramos de 4m | Metro lineal | 30
3.1.2 |  | Perf. del suelo, c/ inyección de lodo bentonítico, de diametro 10", con zapata de apoyo y entubado. | Metro lineal | 30
3.1.3 |  | Perforación en roca, c/ martillo neumático y broca de botones diametro de 6 " | Metro lineal | 120
3.1.4 |  | Centralizadores metálicos de 10" x 174 mm (*) | Unidad | 1
3.1.5 |  | Tapón metálico diámetro de 10" con candado | Unidad | 1
3.1.6 |  | Aislación vertical y sello sanitario | Metro lineal | 30
3.1.7 |  | Traslado de Maquinarias | Unidad Medida Global | 1
3.1.8 |  | Prueba de bombeo 48 HORAS | Unidad Medida Global | 1
3.2 |  | Provisión y montaje de: Electrobomba sumergible, accesorios electricos, tuberias y accesorios hidráulicos de pozo.
3.2.1 |  | Electrobomba sumergible, Caudal 3000 lts/hs, Altura Manom. est. : 100 m. de 3 HP. | Unidad | 1
3.2.2 |  | Cable eléctrico de alimentación multifilar para instalacion submersa de 6 mm² (a) | Metro lineal | 115
3.2.3 |  | Tablero de mando | Unidad | 1
3.2.4 |  | Cable eléctrico multifilar para sondas p/ instalación submersa de 1 mm² (b) | Metro lineal | 300
3.2.5 |  | Sonda superior, de referencia e inferior | Unidad | 3
3.2.6 |  | Tubería de PVC soldable, diámetro 25 mm ( c ) | Metro lineal | 85
3.2.7 |  | Tubería de PEAD de 10Kg/cm2 de 2" p/ interior del pozo (*) | Metro lineal | 85
3.2.8 |  | Accesorios de Hierro Galvanizado: - Alma doble de 2" | Unidad | 6
3.2.9 |  | - Unión doble con asiento de bronce de 2" | Unidad Medida Global | 1
3.2.10 |  | - Codo de 90°x2" | Unidad | 2
3.2.11 |  | - Te de 2" | Unidad | 1
3.2.12 |  | - Caño de H°G de 2" | Metro lineal | 2
3.2.13 |  | - Unión universal de 2" | Unidad | 2
3.2.14 |  | - Unión universal de 1/2" | Unidad | 1
3.2.15 |  | - Alma doble de 1/2" | Unidad | 1
3.2.16 |  | - Llave de paso de bronce, media vuelta de 1/2" | Unidad | 1
3.2.17 |  | 'Válvula de retención horizontal de bronce de 2" | Unidad | 1
3.2.18 |  | 'Válvula exclusa de bronce de 2" | Unidad | 2
3.2.19 |  | 'Tapa para pozo en chapa galvanizada, espesor 5/16" | Unidad | 1
3.2.20 |  | Abrazadera galvanizada para sujección de la electrobomba | Unidad | 1
3.2.21 |  | Piola de seda tipo marina de 1/2" (d) | Metro lineal | 90
3.2.22 |  | Conexión de bronce del tipo estria y rosca, diámetro 2" | Unidad | 2
3.2.23 |  | Mont. de equipo de bombeo, cable para sist de guardanivel, tub de PEAD con sus acc. | Unidad Medida Global | 1
3.2.24 |  | ''Mont. de tab de mando y Prov y montaje de: Bomba dosificadora de cloro con sus acc. | Unidad | 1
3.2.25 |  | Provision y conexión de boya electrica con cabo y contrapeso | Unidad | 1
3.2.26 |  | Provision y fijacion de electroducto de 3/4" desde la base del tanque a la boya | Metro lineal | 20
3.2.27 |  | Provision y colocacion de cable 2x2 mm. | Metro lineal | 30
3.3 |  | FUENTE DE PROVISION ELECTRICA
3.3.1 |  | Extensión de energía eléctrica en baja tensión Monofásica según el plano de Ande anexo | Metro lineal | 30
3.3.2 |  | Puesto de medicion Monofasica | Unidad Medida Global | 1
3.4 |  | TANQUE ELEVADO TIPO COPA
3.4.1 |  | Instalación de un "Tanque elevado", de metal, tipo ?copa?, con capacidad para 10.000 litros de agua, a una altura mínima de 11 m, sobre pilares de Hº Aº. | Unidad Medida Global | 1
3.4.2 |  | Limpieza e impermeabilización especial del interior y exterior del "Tanque elevado" de metal. | Unidad Medida Global | 1
3.4.3 |  | Escalera marinera instalada desde el suelo hasta la cima del ?tanque elevado?. | Unidad Medida Global | 1
3.4.4 |  | Conexión de suministro de agua desde la bomba al tanque elevado, con tuberia y accesorios de PVC | Unidad Medida Global | 1
3.4.5 |  | Pintura de metales con antióxido y esmalte sintético, y logo e identificación del proyecto | Unidad Medida Global | 1
3.4.6 |  | Instalacion de Pararrayo Tipo Franklin, con aisladores, mástil de caño galvanizado, conductor de cobre desnudo de 35 mm, Jabalina Tipo Cooperweld en triangulo | Unidad Medida Global | 1
4 | 72102303-001 | Perforacion y construccion de pozo artesiano Comunidad La Union | Unidad Medida Global | 1
4.1 |  | TANQUE ELEVADO TIPO COPA
4.1.1 |  | Instalación de un "Tanque elevado", de metal, tipo ?copa?, con capacidad para 10.000 litros de agua, a una altura mínima de 11 m, sobre pilares de Hº Aº. | Unidad Medida Global | 1
4.1.2 |  | Limpieza e impermeabilización especial del interior y exterior del "Tanque elevado" de metal. | Unidad Medida Global | 1
4.1.3 |  | Escalera marinera instalada desde el suelo hasta la cima del ?tanque elevado?. | Unidad Medida Global | 1
4.1.4 |  | Conexión de suministro de agua desde la bomba al tanque elevado, con tuberia y accesorios de PVC | Unidad Medida Global | 1
4.1.5 |  | Pintura de metales con antióxido y esmalte sintético, y logo e identificación del proyecto | Unidad Medida Global | 1
4.1.6 |  | Instalacion de Pararrayo Tipo Franklin, con aisladores, mástil de caño galvanizado, conductor de cobre desnudo de 35 mm, Jabalina Tipo Cooperweld en triangulo | Unidad Medida Global | 1
5 | 72102303-001 | Perforacion y construccion de pozo artesiano Guavyra Poty Km 18 | Unidad Medida Global | 1
5.1 |  | Provisión y montaje de: Electrobomba sumergible, accesorios electricos, Maquina perforadora tipo: MGG
5.1.1 |  | Electrobomba sumergible, Caudal 3000 lts/hs, Altura Manom. est. : 100 m. de 3 HP. | Unidad | 1
5.1.2 |  | Cable eléctrico de alimentación multifilar para instalacion submersa de 6 mm² (a) | Metro lineal | 115
5.1.3 |  | Tablero de mando | Unidad | 1
5.1.4 |  | Cable eléctrico multifilar para sondas p/ instalación submersa de 1 mm² (b) | Metro lineal | 300
5.1.5 |  | Sonda superior, de referencia e inferior | Unidad | 3
5.1.6 |  | Tubería de PVC soldable, diámetro 25 mm ( c ) | Metro lineal | 85
5.1.7 |  | 'Tubería de PEAD de 10Kg/cm2 de 2" p/ interior del pozo (*) | Metro lineal | 85
5.1.8 |  | Accesorios de Hierro Galvanizado: - Alma doble de 2" | Unidad | 6
5.1.9 |  | - Unión doble con asiento de bronce de 2" | Unidad Medida Global | 1
5.1.10 |  | - Codo de 90°x2" | Unidad | 2
5.1.11 |  | - Te de 2" | Unidad | 1
5.1.12 |  | - Caño de H°G de 2" | Metro lineal | 2
5.1.13 |  | - Unión universal de 2" | Unidad | 2
5.1.14 |  | - Unión universal de 1/2" | Unidad | 1
5.1.15 |  | - Alma doble de 1/2" | Unidad | 1
5.1.16 |  | - Llave de paso de bronce, media vuelta de 1/2" | Unidad | 1
5.1.17 |  | 'Válvula de retención horizontal de bronce de 2" | Unidad | 1
5.1.18 |  | 'Válvula exclusa de bronce de 2" | Unidad | 2
5.1.19 |  | 'Tapa para pozo en chapa galvanizada, espesor 5/16" | Unidad | 1
5.1.20 |  | Abrazadera galvanizada para sujección de la electrobomba | Unidad | 1
5.1.21 |  | Piola de seda tipo marina de 1/2" (d) | Metro lineal | 90
5.1.22 |  | Conexión de bronce del tipo estria y rosca, diámetro 2" | Unidad | 2
5.1.23 |  | Mont. de equipo de bombeo, cable para sist de guardanivel, tub de PEAD con sus acc. | Unidad Medida Global | 1
5.1.24 |  | ''Mont. de tab de mando y Prov y montaje de: Bomba dosificadora de cloro con sus acc. | Unidad Medida Global | 1
5.1.25 |  | Provision y conexión de boya electrica con cabo y contrapeso | Unidad | 1
5.1.26 |  | Provision y fijacion de electroducto de 3/4" desde la base del tanque a la boya | Metro lineal | 20
5.1.27 |  | Provision y colocacion de cable 2x2 mm. | Metro lineal | 30
5.2 |  | Fuente de Provisión Eléctrica
5.2.1 |  | Extensión de energía eléctrica en baja tensión Monofásica según el plano de Ande anexo | Metro lineal | 30
5.2.2 |  | Puesto de medicion Monofasica | Unidad Medida Global | 1
5.3 |  | Tanque elevado Tipo Copa
5.3.1 |  | Instalación de un "Tanque elevado", de metal, tipo ?copa?, con capacidad para 10.000 litros de agua, a una altura mínima de 11 m, sobre pilares de Hº Aº. | Unidad Medida Global | 1
5.3.2 |  | Limpieza e impermeabilización especial del interior y exterior del "Tanque elevado" de metal. | Unidad Medida Global | 1
5.3.3 |  | Escalera marinera instalada desde el suelo hasta la cima del ?tanque elevado?. | Unidad Medida Global | 1
5.3.4 |  | Conexión de suministro de agua desde la bomba al tanque elevado, con tuberia y accesorios de PVC | Unidad Medida Global | 1
5.3.5 |  | Pintura de metales con antióxido y esmalte sintético, y logo e identificación del proyecto | Unidad Medida Global | 1
5.3.6 |  | Instalacion de Pararrayo Tipo Franklin, con aisladores, mástil de caño galvanizado, conductor de cobre desnudo de 35 mm, Jabalina Tipo Cooperweld en triangulo | Unidad Medida Global | 1
6 | 72102303-001 | Perforacion y construccion de pozo artesiano Jardin del Oriente | Unidad Medida Global | 1
6.1 |  | Provisión y montaje de: Electrobomba sumergible, accesorios electricos, tuberias y accesorios hidráulicos de pozo.
6.1.1 |  | Electrobomba sumergible, Caudal 3000 lts/hs, Altura Manom. est. : 100 m. de 3 HP. | Unidad | 1
6.1.2 |  | Cable eléctrico de alimentación multifilar para instalacion submersa de 6 mm² (a) | Metro lineal | 115
6.1.3 |  | Tablero de mando | Unidad | 1
6.1.4 |  | Cable eléctrico multifilar para sondas p/ instalación submersa de 1 mm² (b) | Metro lineal | 300
6.1.5 |  | Sonda superior, de referencia e inferior | Unidad | 3
6.1.6 |  | Tubería de PVC soldable, diámetro 25 mm ( c ) | Metro lineal | 85
6.1.7 |  | Tubería de PEAD de 10Kg/cm2 de 2" p/ interior del pozo (*) | Metro lineal | 85
6.1.8 |  | Accesorios de Hierro Galvanizado: - Alma doble de 2" | Unidad | 6
6.1.9 |  | - Unión doble con asiento de bronce de 2" | Unidad Medida Global | 1
6.1.10 |  | - Codo de 90°x2" | Unidad | 2
6.1.11 |  | - Te de 2" | Unidad | 1
6.1.12 |  | - Caño de H°G de 2" | Metro lineal | 2
6.1.13 |  | - Unión universal de 2" | Unidad | 2
6.1.14 |  | - Unión universal de 1/2" | Unidad | 1
6.1.15 |  | - Alma doble de 1/2" | Unidad | 1
6.1.16 |  | - Llave de paso de bronce, media vuelta de 1/2" | Unidad | 1
6.1.17 |  | 'Válvula de retención horizontal de bronce de 2" | Unidad | 1
6.1.18 |  | 'Válvula exclusa de bronce de 2" | Unidad | 2
6.1.19 |  | 'Tapa para pozo en chapa galvanizada, espesor 5/16" | Unidad | 1
6.1.20 |  | Abrazadera galvanizada para sujección de la electrobomba | Unidad | 1
6.1.21 |  | Piola de seda tipo marina de 1/2" (d) | Metro lineal | 90
6.1.22 |  | Conexión de bronce del tipo estria y rosca, diámetro 2" | Unidad | 2
6.1.23 |  | Mont. de equipo de bombeo, cable para sist de guardanivel, tub de PEAD con sus acc. | Unidad Medida Global | 1
6.1.24 |  | ''Mont. de tab de mando y Prov y montaje de: Bomba dosificadora de cloro con sus acc. | Unidad Medida Global | 1
6.1.25 |  | Provision y conexión de boya electrica con cabo y contrapeso | Unidad | 1
6.1.26 |  | Provision y fijacion de electroducto de 3/4" desde la base del tanque a la boya | Metro lineal | 20
6.1.27 |  | Provision y colocacion de cable 2x2 mm. | Metro lineal | 30
6.2 |  | Fuente de Provisión Eléctrica
6.2.1 |  | Extensión de energía eléctrica en baja tensión Monofásica según el plano de Ande anexo | Metro lineal | 30
6.2.2 |  | Puesto de medicion Monofasica | Unidad Medida Global | 1
6.3 |  | Tanque elevado Tipo Copa
6.3.1 |  | Instalación de un "Tanque elevado", de metal, tipo ?copa?, con capacidad para 10.000 litros de agua, a una altura mínima de 11 m, sobre pilares de Hº Aº. | Unidad Medida Global | 1
6.3.2 |  | Limpieza e impermeabilización especial del interior y exterior del "Tanque elevado" de metal. | Unidad Medida Global | 1
6.3.3 |  | Escalera marinera instalada desde el suelo hasta la cima del ?tanque elevado?. | Unidad Medida Global | 1
6.3.4 |  | Conexión de suministro de agua desde la bomba al tanque elevado, con tuberia y accesorios de PVC | Unidad Medida Global | 1
6.3.5 |  | Pintura de metales con antióxido y esmalte sintético, y logo e identificación del proyecto | Unidad Medida Global | 1
6.3.6 |  | Instalacion de Pararrayo Tipo Franklin, con aisladores, mástil de caño galvanizado, conductor de cobre desnudo de 35 mm, Jabalina Tipo Cooperweld en triangulo | Unidad Medida Global | 1
Precio Total
Firma
| Nombre: | [indicar el nombre completo de la persona que firma el Formulario de la Oferta]
| En calidad de: | [indicar la calidad jurídica de la persona que firma el Formulario de la Oferta]