## items
Ítems del llamado Construcción de Empedrado dentro la compañia Yaguaretecua de Loma Grande" con ID: 368137
LoteTotal, Contrato Abierto: No , Abastecimiento simultáneo: No
Ítem | Código Catálogo | Descripción del Bien | Unidad de Medida | Cantidad | Precio unitario (IVA incluído) | Precio total
1 | 72131601-002 | Preparacion de obra- Construcción de empedrado tramo 1 | Unidad | 1
1.1 |  | Replanteo | Metro lineal | 120
1.2 |  | Preparación de terreno | Metros cuadrados | 720
1.3 |  | Carga con material fuerte, ripio o destape de cantera, 0.20 espesor x 6 m x 120 m | Metros cúbicos | 120
2 | 72131701-002 | Construcción de empedrado tramo 1 | Unidad | 1
2.1 |  | Cordón | Metro lineal | 240
2.2 |  | Arena: espesor 0.15 x 720 m2 | Metros cúbicos | 120
2.3 |  | Empedrado | Metros cuadrados | 720
2.4 |  | Compactación con plancha compactadora | Metros cuadrados | 720
2.5 |  | Ripiado con triturada 6ta | Metros cuadrados | 720
3 | 72131601-013 | Limpieza de obra- Construcción de empedrado tramo 1 | Unidad Medida Global | 1
4 | 72131601-002 | Preparacion de obra - Construcción de empedrado tramo 2 | Unidad | 1
4.1 |  | Replanteo | Metro lineal | 150
4.2 |  | Replanteo | Metros cuadrados | 750
5 | 72131701-002 | Construcción de empedrado - tramo 2 | Unidad | 1
5.1 |  | Cordón | Metro lineal | 300
5.2 |  | Arena: espesor 0.15 x 750 m2 | Metros cúbicos | 112
5.3 |  | Empedrado | Metros cuadrados | 750
5.4 |  | Compactación con plancha compactadora | Metros cuadrados | 750
5.5 |  | Ripiado con triturada 6ta | Metros cuadrados | 750
6 | 72131601-013 | Limpieza de obra - Construcción de empedrado - tramo 2 | Unidad Medida Global | 1
7 | 72131601-002 | Preparacion de obra (Excavación de 0.40 de ancho, 0.70 de profundidad) - para construccion de drenaje | Metros cúbicos | 94
8 | 72131701-027 | Construcción de drenaje | Unidad | 1
8.1 |  | Base de triturada de 0.10 de espesor | Metros cúbicos | 94
8.2 |  | Caño P.B.C perforado | Metro lineal | 94
8.3 |  | Carga de triturada 3ª 0.40 de espesor sobre caño perforado | Metros cúbicos | 94
8.4 |  | Tapar con tergopol | Metro lineal | 94
8.5 |  | Cargar arena lavada para protección | Metro lineal | 94
8.6 |  | Rellenar la zanga con tierra del lugar | Metro lineal | 94
8.7 |  | Registro para inspección de 0.30 cada 30 m | Unidad | 3
9 | 72131601-013 | Limpieza de obra - Construcción de drenaje | Unidad Medida Global | 1
10 | 72131601-002 | Preparacion de obra - Construcción de 6 m de tubo alcantarilla de 0.60 de diámetro | Unidad | 1
10.1 |  | Replanteo: para colocación de tubo | Unidad Medida Global | 1
10.2 |  | Excavación 8 ml para colocación de tubo | Unidad Medida Global | 1
11 | 72131701-017 | Construcción de 6 m de tubo alcantarilla de 0.60 de diámetro | Unidad | 1
11.1 |  | Colocación de tubo | Unidad Medida Global | 1
11.2 |  | Tapar el caño con arena lavada | Unidad Medida Global | 1
11.3 |  | Cargar ripio sobre el caño y compactar | Unidad Medida Global | 1
12 | 72131601-005 | Cabecera con piedra bruta colocada, incluye tubo y flete (Construcción de 6 m de tubo alcantarilla de 0.60 de diámetro) | Unidad Medida Global | 1
13 | 72131601-004 | Bandeja de Hormigón de 0.50 m de ancho, 0.10 de espesor | Metro lineal | 300
Precio Total
Firma
| Nombre: | [indicar el nombre completo de la persona que firma el Formulario de la Oferta]
| En calidad de: | [indicar la calidad jurídica de la persona que firma el Formulario de la Oferta]