## items
Ítems del llamado CONSTRUCCION DE AULA NIVEL INICIAL DE 5,80 X 6,80 MTS CON GALERIA EN LA ESC. BAS. N° 4705 LA ESPERANZA con ID: 368217
LoteTotal, Contrato Abierto: No , Abastecimiento simultáneo: No
Ítem | Código Catálogo | Descripción del Bien | Unidad de Medida | Cantidad | Precio unitario (IVA incluído) | Precio total
1 | 72131601-002 | Preparacion de sitio | Metros cuadrados | 90
2 | 72131601-002 | Replanteo | Metros cuadrados | 81,39
3 | 72131601-002 | Excavaciòn y Carga de Cimiento c/ P.B.C, | Metros cúbicos | 17,26
4 | 72131601-004 | Viga de H° A° cumbrera y dado de H° A° y Galeria | Metros cúbicos | 1,4
5 | 72131601-004 | Encadenado H°A° (inferior y superior) | Metros cúbicos | 3,15
6 | 72101703-003 | a) De 0,45 | Metros cuadrados | 61
7 | 72101703-003 | b) De 0,30 | Metros cuadrados | 17,15
8 | 72101703-003 | Relleno y Compactación | Metros cúbicos | 32,3
9 | 72131601-006 | a) De 0,15- Horizontal | Metros cuadrados | 8,43
10 | 72131601-006 | b) De 0,30- Horizonta | Metros cuadrados | 4,2
11 | 72131601-006 | d) De canteros | Metros cuadrados | 5,25
12 | 72101703-003 | a) De 0,30 para Revocar | Metros cuadrados | 19,52
13 | 72101703-003 | b) De 0,15 para Revocar | Metros cuadrados | 39,4
14 | 72101703-003 | d) De 0,30 visto 1 cara de ladrillo comun | Metros cuadrados | 25,62
15 | 72101703-003 | e) De 0,15 visto 1 cara de ladrillo comun c/ Cantero-Parapeto | Metros cuadrados | 20,4
16 | 72101703-003 | f) Envarillado 2 hiladas con 3 varillas Ø 8 mm. | Metro lineal | 40,25
17 | 72101703-003 | c) Sardinel de ladrillos curvos en cantero | Metro lineal | 2,5
18 | 72131601-015 | d) De 0,30 x 0,45 para Revocar | Metro lineal | 9
19 | 72131601-007 | De tejas y tejuelones prensados c/ tirantes de ybyrapytà | Metros cuadrados | 98,55
20 | 72131601-007 | Colocación de planchuelas de hierro en techo | Unidad | 34
21 | 72131601-008 | a) Interior - exterior a 1 capa | Metros cuadrados | 154
22 | 72131601-008 | c) De pilares de mampostería | Metro lineal | 9
23 | 72131601-008 | e) De viga cumbrera y voladizo de encadenado de H°A° | Metros cuadrados | 15,46
24 | 72131601-008 | f) De nivelación | Metros cuadrados | 16,7
25 | 72131601-008 | d) Alfeizar de ventana y Mocheta de revoque | Metro lineal | 49,6
26 | 72131601-009 | Contrapiso de Hº de cascote | Metros cuadrados | 65,75
27 | 72131601-009 | Baldosa Calcárea en aula, galeria y SSHH | Metros cuadrados | 60,47
28 | 72131601-009 | Zocalo Calcáreo | Metro lineal | 37,05
29 | 72131601-009 | Rampa | Unidad | 1
30 | 72131601-010 | Marco y Puerta 0,70 x 2,10 (Puerta Placa) completo | Unidad | 1
31 | 72131601-010 | Marco de 1x 2 y 3 Puertas 0,55 x 0,60 (bajo mesada) | Unidad | 1
32 | 72131601-010 | Marco de 2 x 5 y 2 puertas 0,60 x 1,20 (boxes) | Unidad | 2
33 | 72131601-010 | Marco y Puerta 1,10 x 2,50 ( 2 hojas ) completo | Unidad | 1
34 | 72131601-010 | Ventanas tipo balancín de 1,50 x 1,70 | Unidad | 4
35 | 72131601-010 | Ventanas tipo balancín de 1,50 x 1,00 - Baño | Unidad | 4
36 | 72102508-003 | Azulejo Blanco | Metros cuadrados | 19,5
37 | 72102508-003 | Pastillones de patio en rampa | Metros cuadrados | 5,28
38 | 72102508-003 | Colocación de vidrios en aberturas | Metros cuadrados | 17
39 | 72102508-003 | Construcción de mesada azulejada de 1,80 x 0,50 x 0,70 | Unidad | 1
40 | 72131601-001 | Instalación eléctrica de aula y baño | Unidad | 1
41 | 72131601-001 | Artefactos electricos, ducha electrica, 2 ventiladores 56 pesado | Unidad | 1
42 | 72131601-011 | Instalacion agua corriente | Unidad | 1
43 | 72131601-011 | Instalacion desague cloacal. Cañeria y registros | Unidad | 1
44 | 72131601-011 | Colocaciòn de artefactos y accesorios de baño ( jabonera-portarrollo-toallero-perchero ) | Unidad | 1
45 | 72131601-011 | Camara séptica tipo 2 de 2,00x5,00 | Unidad | 1
46 | 72131601-011 | Pozo absorvente tipo 2 de 2,50 x3,00 | Unidad | 1
47 | 72131601-012 | De paredes revocadas interior a la cal - Blanco o Color | Metros cuadrados | 131,14
48 | 72131601-012 | De aberturas de madera c/ barniz | Metros cuadrados | 3,36
49 | 72131601-012 | De viga cumbrera y galeria a la cal | Metros cuadrados | 15,46
50 | 72131601-012 | De pintura de techo (maderamen y tejuelon) al barniz | Metros cuadrados | 98,55
51 | 72131601-012 | De mamposteria visto común Enras.latex color vino | Metros cuadrados | 48,89
52 | 72131601-012 | De revoque comun latex, exterior color mostaza | Metros cuadrados | 52,36
53 | 72131601-012 | De Balancines metalicos | Metros cuadrados | 16,8
54 | 72131601-012 | De Puerta metálica de acceso | Metros cuadrados | 5,06
55 | 72131601-012 | De Canaletas y bajadas | Metro lineal | 30,8
56 | 72101603-002 | Canaleta y caño de bajada n° 26-Desarrollo 33cms | Metro lineal | 30,8
57 | 72131601-005 | Pizarrón de Madera Movil c/ Pintura de 1,50 x 1,00 | Unidad | 1
58 | 72102602-007 | Mampara de madera 2,00 x 1,20 c/ pintura | Unidad | 1
59 | 72131601-005 | Espejo de 2,00 x 0,40 con marco aluminio | Unidad | 1
60 | 82101502-004 | Placa con grabado permanente en alto relieve, fondo con logo y colres según diseño | Unidad | 1
61 | 82101502-004 | Cartel de obra | Unidad | 1
62 | 72131601-013 | Limpieza durante la construccion y final | Metros cuadrados | 66,76
Precio Total
Firma
| Nombre: | [indicar el nombre completo de la persona que firma el Formulario de la Oferta]
| En calidad de: | [indicar la calidad jurídica de la persona que firma el Formulario de la Oferta]