## items
Ítems del llamado REPARACION DE INFRAESTRUCTURA EN LA ESCUELA BASICA N°5808 MITA ROGA con ID: 368696
LoteTotal, Contrato Abierto: No , Abastecimiento simultáneo: No
Ítem | Código Catálogo | Descripción del Bien | Unidad de Medida | Cantidad | Precio unitario (IVA incluído) | Precio total
1 | 82101502-004 | Cartel de Obras. | Unidad | 1
2 | 72101601-001 | Desmonte de techo de tejas y tejuelas con recuperación. | Metros cuadrados | 289,42
3 | 72101607-006 | Pared revoque ambos lados en cambio de fachada. | Metros cuadrados | 10,2
4 | 72101601-999 | Techo de chapa texturada y pre pintada sobre estructura de madera existente previa colocación de machimbre de pino y sobre membrana tipo isolan de 5 mm con correas de perfil de 40x60x2mm atornillada con auto perforante para madera. | Metros cuadrados | 289,42
5 | 72101603-002 | Canaletas y bajadas de chapas galvanizadas N°28. | Metro lineal | 14,6
6 | 72101603-002 | Canaletas embutidas de chapas galvanizadas N°22 y bajadas. | Metro lineal | 8,2
7 | 72102304-001 | Cambio de cisternas y conexión flexible de metal. | Unidad | 3
8 | 72102304-001 | Cambio de tapas para inodoros acolchadas | Unidad | 3
9 | 72131601-009 | Desmonte de piso de pasillo y desalijo. | Metros cuadrados | 21,35
10 | 72131601-009 | Contrapiso de hºpº de 8 cm de espesor. | Metros cuadrados | 21,35
11 | 72131601-009 | Carpeta para asiento de cerámica. | Metros cuadrados | 21,35
12 | 72131601-009 | Piso cerámico con zócalos. | Metros cuadrados | 23
13 | 72131601-012 | Pinturas de maderamen y machimbres. | Metros cuadrados | 289,42
14 | 72102602-004 | Perforación de pared y colocación de 1 ventiluz con vidrio de 1,80 x 1,20 | Metros cuadrados | 2,16
15 | 72131601-012 | Pinturas de pared exterior. | Metros cuadrados | 124,26
16 | 72131601-012 | Pinturas de pared interior. | Metros cuadrados | 330,82
17 | 72131601-012 | Pintura de ventiluces. | Metros cuadrados | 27,63
18 | 72131601-012 | Pinturas de aberturas de maderas. | Metros cuadrados | 22,99
19 | 72101601-001 | Reparación de goteras de cocina comedor. | Metros cuadrados | 1
20 | 72131601-012 | Pintura de paredes a látex. | Metros cuadrados | 139
21 | 72131601-012 | Pintura de pilares visto con látex color cerámico. | Metros cuadrados | 12,42
22 | 72131601-012 | Pintura de viga cumbrera, galería, encadenado y pilares al látex. | Metros cuadrados | 50,29
23 | 72131601-012 | Pintura de aberturas metálicas con pinturas sintéticas. | Metros cuadrados | 14,28
24 | 72131601-012 | Pintura de ladrillos vistos con látex color cerámico. | Metros cuadrados | 84,14
25 | 72131601-012 | Pintura de tejuelones con barniz. | Metros cuadrados | 120
26 | 72131601-012 | Pintura de aberturas de madera con barniz. | Metros cuadrados | 5,67
27 | 72102304-001 | Cambio de grifería con mingitorio. | Unidad | 2
28 | 72101601-001 | Reparación de goteras de techo de sanitario externo. | Unidad | 1
29 | 72131601-012 | Pintura de paredes al látex color cerámica. | Metros cuadrados | 66
30 | 72131601-012 | Pintura de aberturas de madera con barniz sintético. | Metros cuadrados | 10,1
31 | 72131601-012 | Pintura de aberturas metálicas con pintura sintética. | Metros cuadrados | 3,36
32 | 72131601-012 | Pintura de ladrillos vistos con látex color cerámica. | Metros cuadrados | 48
33 | 72102201-002 | Reparación de instalación eléctrica , cambio de cableado , placas , puntos y tomas , cambio de llaves termo magnéticas y artefactos led. | Unidad | 20
34 | 72131601-012 | Pintura de techo con barniz. | Metros cuadrados | 43
35 | 72102201-002 | Instalaciones eléctricas ( acondicionador de aire split de 12.000 BTU y colocación. | Unidad | 4
36 | 72102201-002 | Instalaciones eléctricas ( acondicionador de aire split de 18.000 BTU y colocación. | Unidad | 2
37 | 72102201-002 | Instalaciones eléctricas ( ventiladores de techo instalación y colocación). | Unidad | 14
Precio Total
Firma
| Nombre: | [indicar el nombre completo de la persona que firma el Formulario de la Oferta]
| En calidad de: | [indicar la calidad jurídica de la persona que firma el Formulario de la Oferta]