## items
Ítems del llamado REFACCIÓN DE UN BLOQUE DE 4 AULAS Y GALERIA CON TECHO DE TEJAS EN PLANTA BAJA Y CONSTRUCCIÓN DE UN AULA CON TECHO DE TEJAS EN PLANTA ALTA ESCUELA BASICA Nº. 334 NIÑOS DE ACOSTA ÑU COMPAÑÍA POSTA GAONA con ID: 369295
LoteTotal, Contrato Abierto: No , Abastecimiento simultáneo: No
Ítem | Código Catálogo | Descripción del Bien | Unidad de Medida | Cantidad | Precio unitario (IVA incluído) | Precio total
1 | 72131601-002 | Preparacion de obra | Unidad Medida Global | 1
1.1 |  | a-Movilización de obra y limpieza | Metros cuadrados | 71,6
1.2 |  | b- Replanteo | Metros cuadrados | 71,6
1.3 |  | c- Cartel de obra | Metros cúbicos | 1
2 | 72131601-004 | Estructura de H° A°: | Unidad Medida Global | 1
2.1 |  | Pilares de H° A° en galeria | Metros cúbicos | 0,24
2.2 |  | Viga cumbrera y dado de H° A° | Metros cúbicos | 0,8
2.3 |  | Viga de H° A° en galeria | Metros cúbicos | 0,48
2.4 |  | Encadenados de H° A° (15x30) | Metros cúbicos | 0,99
3 | 72131601-005 | Muros de elevación: | Unidad Medida Global | 1
3.1 |  | a- De 0,30 visto ambas caras de ladrillos semiprensados macizos | Metros cuadrados | 52
3.2 |  | b- De 0,30 visto a una cara de ladrillos semiprensados macizos | Metros cuadrados | 18
3.3 |  | c- Envarillado bajo aberturas 2 Ø 8 por hilada (2 hiladas) | Metro lineal | 20
3.4 |  | d- Sardinel bajo ventanas | Metro lineal | 7
4 | 72131601-007 | Techo: | Unidad Medida Global | 1
4.1 |  | a- Desmontar 1ml de techo de aula existente para realizar trabajos de viga, dados de HºAº y otros, con recuperación de material | Metros cuadrados | 10
4.2 |  | b- Tejas con tejuelones prensados a máquina y tirantes de Hº Aº de 5X15cm con listón de boca de 5x7cm. | Metros cuadrados | 89,86
4.3 |  | c- Reposición de techo del aula existente con los mismos materiales retirados previamente | Metros cuadrados | 10
5 | 72131601-008 | Revoques: | Unidad Medida Global | 1
5.1 |  | a- De paredes interior y exterior a una capa | Metros cuadrados | 30
5.2 |  | c- De pilares en galería de H° A° | Metro lineal | 5,2
5.3 |  | d- De viga cumbrera y galería de H° A° | Metros cuadrados | 16
6 | 72131601-009 | Piso de baldosa calcárea sobre contrapiso existente | Metros cuadrados | 68
7 | 72131601-009 | Zocalo calcáreo | Metro lineal | 35
8 | 72131601-010 | Aberturas | Unidad Medida Global | 1
8.1 |  | a- Puerta de madera tablero de 0,90 x 2,10 con marco y herrajes | Unidad | 1
8.2 |  | b- Ventanas balancines | Metros cuadrados | 16,4
8.3 |  | c- Retirar baranda metálica existente en galeria | Metros cuadrados | 6
8.4 |  | d- Baranda metálica galería de planta alta | Metros cuadrados | 9
9 | 72131601-012 | Pinturas: | Unidad Medida Global | 1
9.1 |  | a- De paredes, pilares interior y exterior | Metros cuadrados | 35,2
9.2 |  | b- De viga cumbrera y galería al latex | Metros cuadrados | 16
9.3 |  | c- De balancines con pintura sintética | Metros cuadrados | 32,8
9.4 |  | d- De ladrillos vistos con antimoho incoloro (limpieza de ladrillos vistos con ácido muriático y patinal D) | Metros cuadrados | 96
9.5 |  | e- De techo, tejuelones al barniz y tirantes al sintético color cemento | Metros cuadrados | 89,86
9.6 |  | f- De baranda metálica con pintura sintética | Metro lineal | 9
9.7 |  | g- De puerta metálica con pintura sintètica | Unidad | 1
10 | 72131601-012 | Vidrios dobles de 4 mm. | Metros cuadrados | 16,4
11 | 72131601-011 | Desague Pluvial: | Unidad Medida Global | 1
11.1 |  | a- Canaleta y caño de bajada Nº 26 - desarrollo 40 cm. Incluye pintura al sintético | Metro lineal | 34
12 | 72131601-001 | Instalación eléctrica en general | Unidad Medida Global | 1
13 | 72131601-001 | Artefactos: | Unidad Medida Global | 1
13.1 |  | Artefactos fluorescentes de 3 x 40 W | Unidad | 4
13.2 |  | Artefactos fluorescentes de 1 x 40 W c/ fotocelula en galeria | Unidad | 2
13.3 |  | Ventilador de techo de 7 velocidades motor pesado | Unidad | 2
14 | 72131601-001 | Mobiliarios: | Unidad Medida Global | 1
14.1 |  | a- Pizarron de material según diseño | Unidad | 1
15 | 72131601-013 | Limpieza final | Unidad Medida Global | 1
16 | 72102802-001 | Trabajos Preliminares | Unidad Medida Global | 1
16.1 |  | Movilización de obra y trabajos preliminares | Unidad Medida Global | 1
16.2 |  | Cartel de obra (2m x 1m) | Unidad | 1
17 | 72102802-001 | Desmontaje de techo | Unidad Medida Global | 1
17.1 |  | Desmontar tejas cerámicas españolas 100%, sin recuperación de material | Metros cuadrados | 277
17.2 |  | Desmontar tejuelones cerámicos en mal estado que serán reemplazados por nuevos | Metros cuadrados | 10
17.3 |  | Desmontar tejuelitas cerámicas en mal estado que serán reemplazados por nuevos | Metros cuadrados | 15
17.4 |  | Desmontar tirantes de madera en mal estado que serán reemplazados por nuevos tirtantes de madera yvyra pytá o kurupa'y | Metro lineal | 40
17.5 |  | Retirar listón de boca de madera en general | Metro lineal | 52,52
17.6 |  | Retirar canaleta de desague pluvial existente que será reemplazada en general | Metro lineal | 52,52
18 | 72102802-001 | Cobertura superior | Unidad Medida Global | 1
18.1 |  | Reposición de tejuelones cerámicos en mal estado | Metros cuadrados | 10
18.2 |  | Reposición de tejuelitas cerámicas en mal estado | Metros cuadrados | 15
18.3 |  | Reposición de tirantes de madera en mal estado | Metro lineal | 40
18.4 |  | Reposición de alfagias de madera en mal estado | Metro lineal | 50
18.5 |  | Montaje de tejas cerámicas prensadas-100% nuevas | Metros cuadrados | 277
19 | 72102802-001 | Albañileria y terminaciones varias | Unidad Medida Global | 1
19.1 |  | Macizada de tirantes nuevos de madera | Metros cuadrados | 2
19.2 |  | Revoque filtrado interior y exterior de macizada de tirantes | Metros cuadrados | 5
20 | 72102802-001 | Pintura de bloque de aulas en general | Unidad Medida Global | 1
20.1 |  | Pintura al látex de pared interior y exterior-color a convenir con la institución-Incluye trabajos previos de preparación de base(sellado de grietas, fisuras, limpieza, lijado, etc) | Metros cuadrados | 527
20.2 |  | Pintura de aberturas metálicas-ventanas tipo balancin | Unidad | 11
20.3 |  | Pintura de pizarrones | Unidad | 4
21 | 72102802-001 | Instalación eléctrica | Unidad Medida Global | 1
21.1 |  | Verificación y reacondicionamiento de tablero general y tableros seccionales | Unidad Medida Global | 1
21.2 |  | Puesta en funcionamiento de todos los artefactos fluorescentes 3x40w existentes (6 unidades en cada aula) | Unidad | 24
21.3 |  | Puesta en funcionamiento de artefactos fluorescentes 1x40w existentes en el exterior-galeria (6 unidades) | Unidad | 6
21.4 |  | Puesta en funcionamiento y mantenimiento de ventiladores existentes (4 en cada aula) | Unidad | 16
22 | 72102802-001 | Varios | Unidad Medida Global | 1
22.1 |  | Reposición de listón de boca de madera maciza yvyra pytá o kurupa'y 1 1/2x3'' | Metro lineal | 52,52
22.2 |  | Reposición de aberturas tipo puertas metálicas 0,80x2,10 ajustadas en el marco de madera existente-Incluye herrajes y terminación con pintura sintética con base de antióxido | Unidad | 4
22.3 |  | Provision y colocacion de planchuelas 1 1/2" con espesor de 5mm entre union de tirantes con las vigas | Unidad | 38
22.4 |  | Provisión y colocación de planchuelas de hierro entre uniones de vigas de galeria ambas caras sobre las columnas-con planchuelas de 2''-espesor 5mm | Unidad | 5
22.5 |  | Reposicion de canaletas y caños de bajada Nº 26, desarrollo 40 cm | Metro lineal | 80,52
22.6 |  | Colocación de canaletas y caños de bajada Nº 26, desarrollo 40cm en tinglado contigua al bloque a refaccionar, que actualmente desagua directamente sobre el techo del bloque | Metro lineal | 30
22.7 |  | Reposición de vidrios rotos y faltantes | Metros cuadrados | 2
22.8 |  | Limpieza y puestas en funcionamiento de registros de desagues pluvial | Unidad | 5
23 | 72102802-001 | Limpieza final y retiro de escombros | Unidad Medida Global | 1
Precio Total
Firma
| Nombre: | [indicar el nombre completo de la persona que firma el Formulario de la Oferta]
| En calidad de: | [indicar la calidad jurídica de la persona que firma el Formulario de la Oferta]