## items
Ítems del llamado Construcción de cancha sintética con ID: 370277
LoteTotal, Contrato Abierto: No , Abastecimiento simultáneo: No
Ítem | Código Catálogo | Descripción del Bien | Unidad de Medida | Cantidad | Precio unitario (IVA incluído) | Precio total
1 | 72153102-001 | Construcción de cancha sintética | Unidad Medida Global | 1
1.1 |  | Nivelación y compactación del terreno seguida por carga de hormigón de 6 a cm de espesor | Metros cuadrados | 648
1.2 |  | Césped sintético filtrado de 50 mm con arena y caucho | Metros cuadrados | 648
1.3 |  | Torres para reflectores (postes de H° A° 12/150 kgf | Unidad | 4
1.4 |  | Reflectores LED de 100 W, 3 reflectores por torre, cableado subterráneo, registro eléctrico independiente hasta el tablero principal hasta 10mts | Unidad | 12
1.5 |  | Caño redondo para soporte de redes perimetrales | Unidad Medida Global | 1
1.6 |  | Red de Nylon 100 x 100 mm de 2 mm, alrededor de todo el perímetro de la cancha con una altura de 5mts | Unidad Medida Global | 1
1.7 |  | Arcos con redes | Unidad | 2
1.8 |  | Limpieza final y retiro de escombro | Unidad Medida Global | 1
Precio Total
Firma
| Nombre: | [indicar el nombre completo de la persona que firma el Formulario de la Oferta]
| En calidad de: | [indicar la calidad jurídica de la persona que firma el Formulario de la Oferta]