## items
Ítems del llamado CONSTRUCCIÓN DE PAVIMENTO TIPO EMPEDRADO CON CORDÓN DE HORMIGÓN EN YATYTAY KM 14 - BARRIO SAN JOSÉ OBRERO. con ID: 370323
LoteTotal, Contrato Abierto: No , Abastecimiento simultáneo: No
Ítem | Código Catálogo | Descripción del Bien | Unidad de Medida | Cantidad | Precio unitario (IVA incluído) | Precio total
1 | 72131701-002 | Construcción de empedrado | Metros cuadrados | 1.774
2 | 72131701-002 | Replanteo y marcación de obra, con Equipo Topográfico.- | Metros cuadrados | 1.774
3 | 72131701-002 | Cartel de obra (Estructura de madera y chapa nro. 24) 2,00 x 1,50 m, con impresión en lona vinílica).- | Unidad Medida Global | 1
4 | 72131701-002 | Carteles de señalización de chapa Nº 24. (0,30 x 0,80).- | Unidad | 2
5 | 72131701-002 | Movimiento de Suelo (perfilado) y preparación de caja.- | Metros cuadrados | 1.774
6 | 72131701-002 | Compactación Mecánica de suelo.- | Metros cuadrados | 1.432
7 | 72131701-002 | Colchón de tierra colorada limpia para asiento de piedra (esp. 0.20 m).- | Metros cuadrados | 1.432
8 | 72131701-002 | CORDÓN CUNETA de Hormigon desarrllo 0,40m altura libre 0.15mespesor de cordon 0,12m. ancho libre de CUNETA 0,50m, espesor minimo de 0,12m-cargado in situ (1:3:3) en moldes metalicos con junta de dilatacion cada 3m. Terminacion vista en los paramentos no ocultos. Asentados sobre piedra triturada. | Metro lineal | 500
9 | 72131701-002 | CORDÓN ESCONDIDO de Hormigon, desarrollo 0.30m Espesor 0.20m Cargado in situ. | Metro lineal | 21
10 | 72131701-002 | CORDÓN ESCONDIDO de Hormigon, desarrollo 0.30m Espesor 0.10m Cargado in situ | Metro lineal | 20
11 | 72131701-002 | Pavimento tipo EMPEDRADO, de piedra bruta (espesor mínimo 0.15 m).- | Metros cuadrados | 1.432
12 | 72131701-002 | BADEN DE H°. Espesor 0.12m, ancho 1m. Cargado in situ (1;3;3). Terminacion vista, asentada sobre piedras trituradas. | Metros cúbicos | 3,84
13 | 72131701-002 | Enripiado con piedra triturada de 6ta, sobre pavimento empedrado | Metros cuadrados | 1.432
14 | 72131701-002 | Compactacion inicial, diaria y final | Metros cuadrados | 1.432
15 | 72131701-002 | Limpieza general y final del sitio de obras. | Metros cuadrados | 1.774
Precio Total
Firma
| Nombre: | [indicar el nombre completo de la persona que firma el Formulario de la Oferta]
| En calidad de: | [indicar la calidad jurídica de la persona que firma el Formulario de la Oferta]