## items
Ítems del llamado REPARACIONES VARIAS (TECHO, PINTURA, CANALETAS Y OTROS) ESCUELA BASICA N° 302 JUAN E. O'LEARY - BARRIO SAN ANTONIO; REPARACIONES VARIAS (AISLACIÓN LOSA, I.E., PINTURA, REVESTIDO, CANALETA Y OTROS) DE 2 BLOQUES DE AULAS ESCUELA BASICA N° 6423 MARIA AUXILIADORA - COMPAÑIA POSTA GAONA Y REPARACIONES VARIAS (TECHO, PINTURA, I.E., Y OTROS) ESCUELA BASICA N° 799 SAN LORENZO - COMPAÑIA YHOVY con ID: 370958
LOTE NRO: 1
Reparaciones Varias, Contrato Abierto: No , Abastecimiento simultáneo: No
Ítem | Código Catálogo | Descripción del Bien | Unidad de Medida | Cantidad | Precio unitario (IVA incluído) | Precio total
1 | 72102802-003 | Trabajos Preliminares | Unidad Medida Global | 1
1.1 |  | Cartel de obra (2m x 1m) | Unidad | 1
2 | 72102802-003 | Desmontaje de techo | Unidad Medida Global | 1
2.1 |  | Desmontar tejas cerámicas españolas en mal estado, que serán reemplazadas por tejas 100% nuevas. Los materiales serán acopiados en el lugar donde indique los directivos de la institución. | Metros cuadrados | 280,8
2.2 |  | Desmontar tejuelones cerámicos en mal estado y afectados durante los trabajos, los mismos serán reemplazados por tejuelones nuevos | Metros cuadrados | 28
3 | 72102802-003 | Albañileria y terminaciones varias | Unidad Medida Global | 1
3.1 |  | Reposición de tejuelones en mal estado y afectados durante los trabajos | Metros cuadrados | 28
3.2 |  | Reposicion de tejas en mal estado, se utilizará tejas cerámicas prensadas de primera calidad 100% nuevas | Metros cuadrados | 290
3.3 |  | Revoque hidrofugo de mamposteria hacia el lado posterior y lateral del bloque, dosaje 3:1+hidrofugo h=40cm | Metros cuadrados | 17
3.4 |  | Revoque de macizada hacia el lado posterior del aula ya refaccionada | Metros cuadrados | 2
3.5 |  | Terminación de boca teja ambos lados en aula ya refaccionada | Metro lineal | 12
4 | 72102802-003 | Pintura para aulas refaccionadas | Unidad Medida Global | 1
4.1 |  | Pintura al látex en general de pared interior y exterior-color a convenir con la institución | Metros cuadrados | 490
4.2 |  | Pintura de pilastras en galeria | Metros cuadrados | 28,17
4.3 |  | Pintura de aberturas tipo ventanas metálicas balancin | Unidad | 26
5 | 72102802-003 | Instalación eléctrica | Unidad Medida Global | 1
5.1 |  | Puesta en funcionamiento de artefactos fluorescentes 3x40w en las aulas a ser refaccionadas | Unidad | 12
5.2 |  | Provisión y colocación de artefactos fluorescentes 1x40w con fotocelulas en la galeria | Unidad | 5
5.3 |  | Provisión y colocación de artefactos fluorescentes de 3x40w en aulas sin fluorescentes | Unidad | 8
5.4 |  | Puesta en funcionamiento de ventiladores existentes en las aulas | Unidad | 12
6 | 72102802-003 | Varios | Unidad Medida Global | 1
6.1 |  | Provision de canaleta de desague pluvial N° 26 con desarrollo de 40 cm ambos lados del techo | Metro lineal | 59,5
6.2 |  | Provision de 4 (cuatro) bajadas de desague pluvial cada lado de techo h=2.30 | Metro lineal | 18,4
6.3 |  | Provision y colocacion de liston de madera de 1x1´´ en correas de madera para evitar deslizamiento y caida de tejuelones dentro de las aulas y galeria, considerando el metodo constructivo del techo (tejuelones con dirección a la pendiente del techo), perforacion y sujeción con tirafondo | Metro lineal | 490
6.4 |  | Reacondicionamiento de aberturas principales de la aulas (puertas), colocar planchuelas de 1 1/2 pared 3mm en ''L'' en las 4 esquinas con pasantes, reposición de cerraduras y pintura como terminación color marrón tabaco | Unidad | 5
7 | 72102802-003 | Limpieza final y retiro de escombros. | Unidad Medida Global | 1
Precio Total
LOTE NRO: 2
Reparaciones Varias, Contrato Abierto: No , Abastecimiento simultáneo: No
Ítem | Código Catálogo | Descripción del Bien | Unidad de Medida | Cantidad | Precio unitario (IVA incluído) | Precio total
1 | 72102802-003 | Trabajos Preliminares | Unidad Medida Global | 1
1.1 |  | Cartel de obra(2m x 1m) | Unidad | 1
2 | 72102802-003 | Aislación de techo de Losa de H° A° | Unidad Medida Global | 1
2.1 |  | Demoler y retirar carpeta de cemento y contrapiso de Hº de la losa hasta el hormigón | Metros cuadrados | 90
2.2 |  | Contrapiso nuevo de hormigon de cascotes en azotea, e=7cm. | Metros cuadrados | 90
2.3 |  | Carpeta de cemento,dosaje 3 de arena, 1 cemento + hidrofugo con pendiente del 2% hacia desague pluvial | Metros cuadrados | 90
2.4 |  | Parapeto perimetral con revoque hidrófugo, dos hiladas de 0.15m | Metro lineal | 32
2.5 |  | Provisión y colocación de boquillas de desague pluvial, caños PVC de 40mm, 50cm de largo | Metro lineal | 8
2.6 |  | Tres manos de pintura impermeabilizante como terminación | Metros cuadrados | 90
3 | 72102802-003 | Reparación de revoque de las aulas afectadas por humedad | Unidad Medida Global | 1
3.1 |  | Retirar revoque de paredes en mal estado de las aulas afectadas por humedad (aulas con techo de losa) | Metros cuadrados | 35
3.2 |  | Retirar revoque de techo de losa con problemas de humedad (desprendimientos) | Metros cuadrados | 25
3.3 |  | Revoque de paredes afectados | Metros cuadrados | 35
3.4 |  | Revoque de techo de losa afectados | Metros cuadrados | 25
4 | 72102802-003 | Instalación eléctrica | Unidad Medida Global | 1
4.1 |  | Reacondicionamiento de instalación electrica en general, cableado, puntos y tomas, llaves TM y otros | Unidad Medida Global | 1
4.2 |  | Provisión y colocación de artefactos fluorescentes 3x40w (4 en cada aula) en planta baja | Unidad | 12
4.3 |  | Puesta en funcionamiento de artefactos de iluminación de 2x40w en planta alta | Unidad | 8
4.4 |  | Provisión y colocacion de artefactos fluorescentes 1x40w con fotocelula en galeria | Unidad | 7
4.5 |  | Provisión y colocación de artefactos fluorescentes de 2x40w en sanitarios y depósito | Unidad | 3
4.6 |  | Demolición de pilastra para medidor electrico existente en mal estado | Unidad | 1
4.7 |  | Construcción de pilastra nueva para medidor electrico, revocada y pintada. | Unidad | 1
4.8 |  | Provisión y colocación de caño galvanizado de 50mm y 6m de largo para acometida | Metro lineal | 6
4.9 |  | Provision de cable para acometida (no incluye conexión) | Metro lineal | 30
5 | 72102802-003 | Albañileria y terminaciones varias | Unidad Medida Global | 1
5.1 |  | Terminanción de tapa doble en bloque de planta alta | Metro lineal | 19,6
5.2 |  | Zócalo tipo calcáreo h=0.10 en aula con techo de losa | Metro lineal | 11,67
5.3 |  | Reposicion de azulejos en sanitarios. | Metros cuadrados | 2
5.4 |  | Reposicion y colocacion de lavamanos con sus accesorios en ambos sanitarios | Unidad | 2
6 | 72102802-003 | Vidrios trasparente de 3mm | Unidad Medida Global | 1
6.1 |  | Reposicion de vidrios rotos en general | Metros cuadrados | 8
7 | 72102802-003 | Pintura | Unidad Medida Global | 1
7.1 |  | Pintura de paredes al látex interior y exterior en general- color a convenir con los directivos de la institución-incluye paredes tipo visto | Metros cuadrados | 478,65
7.2 |  | Pintura al sintético de aberturas tipo puertas de madera | Unidad | 8
7.3 |  | Pintura al sintético de aberturas tipo ventanas metálicas balancin | Unidad | 36
7.4 |  | "Pintura de techo en planta alta: -Los tirantes de madera con pintura sintética color marrón tabaco -Los tejuelones con pintura sintética color cerámica" | Metros cuadrados | 128,13
7.5 |  | Pintura de techo en planta baja (cielorraso) | Metros cuadrados | 135
8 | 72102802-003 | Desague Pluvial | Unidad Medida Global | 1
8.1 |  | Provisión y colocación de canaleta N°26- con desarrollo de 40 cm en ambos lados del techo en planta alta | Metro lineal | 28
8.2 |  | Provisión y colocación de bajada de desague pluvial N°26 - 2 cada lado h=6m | Metro lineal | 24
9 | 72102802-003 | Varios | Metros cuadrados | 1
9.1 |  | Reacondicionamiento de aberturas tipo puertas de madera-incluye reparaciones varias de la madera, refuerzos, cambio de herrajes, cerraduras y pintura. | Unidad | 8
10 | 72102802-003 | Limpieza final | Unidad Medida Global | 1
Precio Total
LOTE NRO: 3
Reparaciones Varias, Contrato Abierto: No , Abastecimiento simultáneo: No
Ítem | Código Catálogo | Descripción del Bien | Unidad de Medida | Cantidad | Precio unitario (IVA incluído) | Precio total
1 | 72102802-003 | Trabajos Preliminares | Unidad Medida Global | 1
1.1 |  | Cartel de obra(2mx 1m) | Unidad | 1
2 | 72102802-003 | Desmontaje de techo en mal estado | Unidad Medida Global | 1
2.1 |  | Desmontaje de tejas ceramicas españolas 100% sin recuperacion de material, acopiar en lugar indicado por los directivos de la institución. | Metros cuadrados | 72
2.2 |  | Desmontaje de tirantes de madera en mal estado a ser cambiados | Metro lineal | 15
3 | 72102802-003 | Cubierta: | Unidad Medida Global | 1
3.1 |  | Reposición de tejuelones cerámicos rotos y en mal estado | Metros cuadrados | 5
3.2 |  | Reposición de tejas ceramicas tipo españolas 100% nuevas. | Metros cuadrados | 72
4 | 72102802-003 | Piso y Zocalo | Unidad Medida Global | 1
4.1 |  | Piso tipo cerámico sobre carpeta de cemento existente | Metros cuadrados | 56,75
4.2 |  | Zocalos | Metro lineal | 32
5 | 72102802-003 | Revoques: | Unidad Medida Global | 1
5.1 |  | Retirar revoque con problemas de humedad y en mal estado en el interior del aula y galería y volver a revocar | Metros cuadrados | 25
5.2 |  | Revoque hidrófugo de pared exterior, lado izquierdo del aula | Metros cuadrados | 25
5.3 |  | Revoque de macizada de tirantes nuevos a ser colocados | Metros cuadrados | 2,4
6 | 72102802-003 | Pinturas: | Unidad Medida Global | 1
6.1 |  | De paredes interior y exterior al latex. | Metros cuadrados | 126,2
6.2 |  | Pintura de techo al sintético, tejuelones color cerámica y tirantes color marrón tabaco | Metros cuadrados | 72
6.3 |  | De aberturas tipo ventanas balancin | Unidad | 2
6.4 |  | De reja metálica nueva para puerta con pintura sintética | Unidad | 1
7 | 72102802-003 | Reacondicionamiento de instalación eléctrica en general | Unidad Medida Global | 1
7.1 |  | Cableado nuevo en general | Unidad Medida Global | 1
7.2 |  | Provisión y colocación de artefactos fluorescentes de 3 x 40 W tipo LED | Unidad | 4
7.3 |  | Provisión y colocación de artefactos fluorescentes de 1 x 40 W tipo LED con fotocélula para galeria | Unidad | 2
7.4 |  | Provisión y colocación de ventilador de techo tipo motor pesado de 7 velocidades | Unidad | 2
8 | 72102802-003 | Mobiliarios: | Unidad Medida Global | 1
8.1 |  | Pizarron de material tipologia MEC (ver detalle) | Unidad | 1
9 | 72102802-003 | Varios: | Unidad Medida Global | 1
9.1 |  | Refuerzo estructural de viga con cabriada nueva y tensor metalico (ver detalle) | Unidad Medida Global | 1
9.2 |  | Capiteles nuevos para pilares existentes | Unidad | 3
9.3 |  | Reposicion de vidrios rotos | Metros cuadrados | 1
9.4 |  | Reacondicionamiento de aberturas tipo puertas de madera-incluye reparaciones varias de la madera, refuerzos, cambio de herrajes, cerraduras y pintura. | Unidad | 1
9.5 |  | Provisión y colocación de planchuelas de hierro entre uniones de vigas de galeria ambas caras sobre las columnas-con planchuelas de 2''-espesor 5mm | Unidad | 1
9.6 |  | Provision y colocacion de planchuelas 1 1/2" con espesor de 5mm entre union de tirantes con las vigas | Unidad | 12
9.7 |  | Provision de tirantes de madera 2 x 6´´ | Metro lineal | 15
9.8 |  | Provision de liston de boca 2 1/2 x 3´´ | Metro lineal | 15
9.9 |  | Provision y colocación de reja metálica 0.80 x 2.10m para puerta | Unidad | 1
Precio Total
Firma
| Nombre: | [indicar el nombre completo de la persona que firma el Formulario de la Oferta]
| En calidad de: | [indicar la calidad jurídica de la persona que firma el Formulario de la Oferta]