## items
Ítems del llamado REPARACIONES VARIAS (TECHO, I.E., PINTURA, PISOS Y OTROS) ESCUELA BASICA N° 6211 INMACULADA CONCEPCION - CALLE PO'I Y REPARACIÓN DE UN AULA CON ESTRUCTURA DE HºAº POR PROBLEMAS DE GOTERAS Y HUMEDAD ESCUELA BASICA Nº 245 PROF. AURELIA TORRES - COMPAÑÍA POTRERO PO'I con ID: 370959
LOTE NRO: 1
REPARACIONES VARIAS, Contrato Abierto: No , Abastecimiento simultáneo: No
Ítem | Código Catálogo | Descripción del Bien | Unidad de Medida | Cantidad | Precio unitario (IVA incluído) | Precio total
1 | 72102802-003 | Trabajos Preliminares | Unidad Medida Global | 1
1.1 |  | Cartel de obra (2mx1m) | Unidad | 1
2 | 72102802-003 | Desmontaje de ductos y artefactos eléctricos | Unidad Medida Global | 1
2.1 |  | Desmontar ductos, cableados y artefactos eléctricos y ventiladores en general | Unidad Medida Global | 1
3 | 72102802-003 | Desmontaje de techo | Unidad Medida Global | 1
3.1 |  | Desmontar tejas cerámicas españolas, sin recuperación de material, acopiar en el lugar indicado por los directivos de la institución | Metros cuadrados | 136
3.2 |  | Desmontar tejuelones cerámicos, serán reutilizados aquellos en buen estado y sin detalles | Metros cuadrados | 136
3.3 |  | "Desmontar vigas, contra vigas y tirantes de madera - Los tirantes de madera NO serán reutilizados - Las vigas y contra vigas No serán reutilizadas, serán reemplazadas por vigas de HºAº - Todos los materiales serán acopiados en un lugar indicado por los directivos de la institución." | Metros cuadrados | 136
4 | 72102802-003 | Demoliciones | Unidad Medida Global | 1
4.1 |  | Demolición de muro de mamposteria hasta altura de nivel de encadenado superior | Metros cuadrados | 35,2
4.2 |  | Demolición de pilares y muro de mamposteria para construcción de columnas de HºAº para apoyo de vigas | Metros cuadrados | 8
5 | 72102802-003 | Estructura de H°A° fck 180kg/cm2 | Unidad Medida Global | 1
5.1 |  | Excavación y carga de zapata de H°A° (1,00x1.20) en aulas | Metros cúbicos | 1,92
5.2 |  | Excavación y carga de zapata de H°A° (0,80x0,80) en galeria | Metros cúbicos | 1,28
5.3 |  | Fuste y Columna de HºAº (15x40) a revocar para apoyo de Viga Cumbrera | Metro lineal | 20
5.4 |  | Fuste y Columna de HºAº (20x30) a revocar en galeria | Metro lineal | 15
5.5 |  | Viga Cumbrera de HºAº (20x45) a revocar | Metro lineal | 13,5
5.6 |  | Viga de Galeria HºAº (15x25) a revocar | Metro lineal | 13,5
5.7 |  | Encadenado superior (13x27cm) | Metro lineal | 55
6 | 72102802-003 | Cobertura superior | Unidad Medida Global | 1
6.1 |  | Cobertura superior sobre estructura resistente de tirantes de HºAº 5x15cm, tejas cerámicas 100% nuevas y tejuelones a ser reutilizados en un 75% | Metros cuadrados | 146,91
7 | 72102802-003 | Albañileria y terminaciones varias | Unidad Medida Global | 1
7.1 |  | Mamposteria de elevación 0.15 (recogida) | Metros cuadrados | 20
7.2 |  | Macizada de tirantes | Metros cuadrados | 5,4
7.3 |  | Revoque de pilares y vigas | Metro lineal | 53
7.4 |  | Revoque filtrado de mamposteria y encadenado superior interior y exterior (recogida) | Metros cuadrados | 72
7.5 |  | Revoque filtrado de macizada;aulas y exterior | Metros cuadrados | 12
7.6 |  | Sellado de grietas y fisuras en "Z" con varillas del 10 | Metro lineal | 25
8 | 72102802-003 | Pintura del bloque en general | Unidad Medida Global | 1
8.1 |  | Pintura al látex de pared interior y exterior-color a convenir con la institución-incluye tratamiento previo de paredes en general para poner en condiciones para ser pintadas | Metros cuadrados | 315
8.2 |  | Pintura de aberturas existentes-ventanas tipo balancin | Unidad | 6
8.3 |  | Pintura de aberturas existentes-puertas tipo tableros de madera | Unidad | 3
8.4 |  | Pintura de techo al sintètico, tejuelones color cerámica y tirantes color cemento | Metros cuadrados | 136
9 | 72102802-003 | Contapiso+Carpeta+Piso | Unidad Medida Global | 1
9.1 |  | Reposición de contrapiso+carpeta+piso cerámico en areas afectadas por excavaciones para zapatas de HºAº | Metros cuadrados | 25
10 | 72102802-003 | Instalación eléctrica-nueva | Unidad Medida Global | 1
10.1 |  | Instalación eléctrica nueva, cableado, electroductos, tomas e interruptores nuevos | Unidad Medida Global | 1
10.2 |  | Provisiòn y colocación de artefactos fluorescentes con fotocélula 1x40w en el exterior-galeria | Unidad | 4
10.3 |  | Provisiòn y colocación de artefactos fluorescentes 3x40w en aulas | Unidad | 10
10.4 |  | Provisiòn y colocación de ventiladores tipo motor pesado con 7 velocidades | Unidad | 5
11 | 72102802-003 | Varios | Unidad Medida Global | 1
11.1 |  | Construcción de pizarrón de material segùn tipologia Mec (ver detalle) | Unidad | 2
11.2 |  | Provision y colocación de canaleta de desague pluvial N° 26 con desarrollo de 40 cm ambos lados del techo | Metro lineal | 26
11.3 |  | Provision de3 (tres) bajadas de desague pluvial cada lado de techo h=2.30 | Metro lineal | 13,8
11.4 |  | Reposiciòn de vidrios rotos | Metros cuadrados | 1
11.5 |  | Limpieza final y retiro de escombros | Unidad Medida Global | 1
Precio Total
LOTE NRO: 2
REPARACION DE UN AULA, Contrato Abierto: No , Abastecimiento simultáneo: No
Ítem | Código Catálogo | Descripción del Bien | Unidad de Medida | Cantidad | Precio unitario (IVA incluído) | Precio total
1 | 72102802-003 | Trabajos Preliminares | Unidad Medida Global | 1
1.1 |  | Cartel de obra(2m x 1m) | Unidad | 1
2 | 72102802-003 | Aislación de techo de Losa de H° A° | Unidad Medida Global | 1
2.1 |  | Demoler y retirar piso cerámico,membrana asfáltica, carpeta de cemento y contrapiso de Hº de la losa hasta el hormigón | Metros cuadrados | 75,5
2.2 |  | Contrapiso nuevo de hormigon de cascotes en azotea, e=7cm. | Metros cuadrados | 75,5
2.3 |  | Carpeta de cemento,dosaje 3 de arena, 1 cemento + hidrofugo con pendiente del 2% hacia desague pluvial | Metros cuadrados | 75,5
2.4 |  | Parapeto perimetral con revoque hidrófugo, dos hiladas de 0.15m | Metro lineal | 35
2.5 |  | Provisión y colocación de boquillas de desague pluvial, caños PVC de 40mm, 50cm de largo | Metro lineal | 8
2.6 |  | Tres manos de pintura impermeabilizante como terminación | Metros cuadrados | 75,5
3 | 72102802-003 | Reparación de revoque del aula afectada por problemas humedad | Unidad Medida Global | 1
3.1 |  | Retirar revoque de paredes en mal estado en el interior del aula | Metros cuadrados | 20
3.2 |  | Retirar revoque de paredes y borde de alero en mal estado con problemas de humedad en la parte exterior (posterior y laterales del aula) | Metros cuadrados | 35
3.3 |  | Retirar revoque de techo de losa con problemas de humedad (desprendimientos) | Metros cuadrados | 15
3.4 |  | Revoque de paredes afectados en el interior del aula | Metros cuadrados | 20
3.5 |  | Revoque hidrófugo de paredes afectados en el exterior del aula | Metros cuadrados | 35
3.6 |  | Revoque de techo de losa afectados | Metros cuadrados | 15
3.7 |  | Revoque de pilares de HºAº nuevos | Metro lineal | 9
3.8 |  | Revoque de viga de HºAº nueva | Metro lineal | 5,75
4 | 72102802-003 | Refuerzo de Estructura de H°A° fck 180kg/cm2 | Unidad Medida Global | 1
4.1 |  | Excavación y carga de zapata de H°A° (0,80x0,80) | Metros cúbicos | 0,77
4.2 |  | Fuste y Columna de HºAº (20x25) a revocar | Metro lineal | 12
4.3 |  | Viga superior HºAº (20x30) a revocar | Metro lineal | 5,75
4.4 |  | Mesada de HºAº (2,75x1m de ancho) | Metro lineal | 2,75
5 | 72102802-003 | Albañileria y terminaciones varias | Unidad Medida Global | 1
5.1 |  | Mamposteria de elevación 0.15-parte inferior de la mesada | Metros cuadrados | 20
5.2 |  | Revoque de mamposteria ambos lados | Metros cuadrados | 5,4
5.3 |  | Revestimiento de mesada con azulejos | Metros cuadrados | 3,2
5.4 |  | Guarda obra 1m de ancho con contrapiso de cascotes, carpeta de cemento y piso cerámico hacia el lado izquierdo del aula | Metros cuadrados | 6
5.5 |  | Levantar piso cerámico en mal estado que serán reemplazados por pisos nuevos | Metros cuadrados | 15
5.6 |  | Reposición de pisos cerámicos en mal estado y afectados por la excavación de zapatas | Metros cuadrados | 25
6 | 72102802-003 | Pintura del bloque en general | Unidad Medida Global | 1
6.1 |  | Pintura al látex de pared interior y exterior-color a convenir con la institución-incluye tratamiento previo de la superficie en general para poner en condiciones para ser pintadas | Metros cuadrados | 142
6.2 |  | Pintura con silicona de pared visto exterior | Metros cuadrados | 35
6.3 |  | Pintura de aberturas existentes-ventanas y puerta | Unidad | 5
6.4 |  | Pintura de techo (cielorraso) al látex color a convenir con la institución-incluye tratamiento previo de la superficie en general para poner en condiciones para ser pintadas | Metros cuadrados | 55
7 | 72102802-003 | Instalación eléctrica | Unidad Medida Global | 1
7.1 |  | Provisión y colocación de artefactos fluorescentes 1x40w con fotocelula en el exterior-galeria | Unidad | 3
7.2 |  | Provisiòn y colocación de artefactos fluorescentes 3x40w en aula | Unidad | 6
7.3 |  | Provisiòn y colocación de ventiladores tipo motor pesado con 7 velocidades | Unidad | 4
8 | 72102802-003 | Varios | Unidad Medida Global | 1
8.1 |  | Limpieza final y retiro de escombros | Unidad Medida Global | 1
Precio Total
Firma
| Nombre: | [indicar el nombre completo de la persona que firma el Formulario de la Oferta]
| En calidad de: | [indicar la calidad jurídica de la persona que firma el Formulario de la Oferta]